## BOQ_without price
1 | 0 | ВОДОСТОК 1 | CULVERT 1 | М-ка Unit | К-во Quantity | Цена Price | Общо Total
1 | 1 | Земни работи | Earth works
1 | 2 | Почистване на втока и оттока от дървета и храсти | Cleaning of the inlet and outlet from trees and shrubs | m2 | 14.2
1 | 3 | Тънак изкоп до 0.5м ръчно в з.п. с прехвърляне на 3м хоризонтално за почистване на втока и оттока | Thin excavation trench 0.5m manually in earth soil 3 m transfer horizontally for cleaning the inlet and outlet | m3 | 1.5
1 | 4 | Натоварване и транспорт на излишни земни маси на депо до 2.0km | Loading and transportation of excess soil to depot at distance of 2.0km | m3 | 1.5
1 | 5 | Конструктивни работи | Construction works
1 | 6 | Подравнителен бетон 5cm, доставка и полагане. | Lean concrete 5 cm, delivery and placing | m3 | 0.15
1 | 7 | Направа и разваляне на кофраж прав за стени и дъно | Assembly and dismantling of formwork streignt for bottoms and walls | m2 | 6.7
1 | 8 | Доставка и полагане на бетон C16/20 (B20) за стени и дъно | Delivery and placing of concrete C16/20 (B20) for bottoms and walls | m3 | 1.2375
1 | 9 | Доставка и монтаж на заготвена армировка | Delivery and placing of preformed reinforcement | kg | 80
1 | 10 | Други дейности | Other activities
1 | 11 | Почистване и награпяване на стар бетон преди полагане на нова облизовка | Cleaning and scabbling of old concrete before placing the new concrete | m2 | 5.2
1 | 12 | Инсталиране на анкер Ф10 по детайл D1 | Installation of anchor Ф10 by detail D1 | брой | 12
1 | 13 | Обработка на бетонова повърхност до клас U3 | Treatment of concrete surface to Class U3 | m2 | 3.54
1 | 14 | Събиране и извозване на бетоновите отпадаци | Collecting and transporting concrete debries | m3 | 0.234
1 | 15 | Разбиване на стар бетон на късове под 30см | Dismantling of old concrete to pieces under 30 cm | m3 | 0.8
1 | 16 |  |  |  |  | Общо | 0
2 | 0 | ВОДОСТОК 2 | CULVERT 2 | М-ка Unit | К-во Quantity | Цена Price | Общо Total
2 | 1 | Земни работи | Earth works
2 | 2 | Почистване на втока и оттока от дървета и храсти | Cleaning of the inlet and outlet from trees and shrubs | m2 | 8.96
2 | 3 | Тънак изкоп до 0.5м ръчно в з.п. с прехвърляне на 3м хоризонтално за почистване от наноси | Thin excavation trench 0.5m manually in earth soil 3 m transfer horizontally for deposits cleaning | m3 | 1.2135
2 | 4 | Механизиран изкоп з.п. | Mechanized excavation earth soil | m3 | 19.8
2 | 5 | Обратен насип, вкл. уплътняване на пластове | Backfill, including soil layer compacting | m3 | 14.4
2 | 6 | Натоварване и транспорт на излишни земни маси на депо до 2.0km | Loading and transportation of excess soil to depot at distance of 2.0km | m3 | 6.6135
2 | 7 | Конструктивни работи | Construction works
2 | 8 | Подравнителен бетон 5 (15) cm, доставка и полагане. | Lean concrete 5 (15) cm, delivery and placing | m3 | 0.56675
2 | 9 | Направа и разваляне на кофраж прав за стени и дъно | Assembly and dismantling of formwork streignt for bottoms and walls | m2 | 25.51
2 | 10 | Доставка и полагане на бетон C16/20 (B20) за стени и дъно | Delivery and placing of concrete C16/20 (B20) for bottoms and walls | m3 | 4.333
2 | 11 | Доставка и монтаж на заготвена армировка | Delivery and placing of preformed reinforcement | kg | 295.4
2 | 12 | Доставка и полагане на тръби бетонни кръгли ТФ800х1000 | Delivery and placement of concrete round pipes ТФ800х1000 | брой | 2
2 | 13 | Други дейности | Other activities
2 | 14 | Обработване на работна граница между тръби | Processing operating joint between pipes | m' | 3.1416
2 | 15 | Обработване на работна граница между етапи бетониране | Processing operating joint between concreting stages | m' | 6.2
2 | 16 | Обработка на бетонова повърхност до клас U3 | Treatment of concrete surface to Class U3 | m2 | 12.99
2 | 17 | Разбиване на стар бетон на късове под 30см | Dismantling of old concrete to pieces under 30 cm | m3 | 2
2 | 18 | Събиране и извозване на бетоновите отпадаци | Collecting and transporting concrete debries | m3 | 2
2 | 19 | Полагане на битумен грунд по стени | Laying of bituminous primer on walls | m2 | 15.33
2 | 20 | Двукратно обмазване с бутум | Double coating with bitumen | m2 | 15.33
2 | 21 |  |  |  |  | Общо | 0
3 | 0 | ВОДОСТОК 3 | CULVERT 3 | М-ка Unit | К-во Quantity | Цена Price | Общо Total
3 | 1 | Земни работи | Earth works
3 | 2 | Почистване на втока и оттока от дървета и храсти | Cleaning of the inlet and outlet from trees and shrubs | m2 | 12.78
3 | 3 | Тънак изкоп до 0.5м ръчно в з.п. с прехвърляне на 3м хоризонтално за почистване от наноси | Thin excavation trench 0.5m manually in earth soil 3 m transfer horizontally for deposits cleaning | m3 | 1.305
3 | 4 | Механизиран изкоп з.п. | Mechanized excavation earth soil | m3 | 4.62
3 | 5 | Обратен насип, вкл. уплътняване на пластове | Backfill, including soil layer compacting | m3 | 2.79
3 | 6 | Натоварване и транспорт на излишни земни маси на депо до 2.0km | Loading and transportation of excess soil to depot at distance of 2.0km | m3 | 3.135
3 | 7 | Конструктивни работи | Construction works
3 | 8 | Подравнителен бетон 5 (15) cm, доставка и полагане. | Lean concrete 5 (15) cm, delivery and placing | m3 | 0.4943
3 | 9 | Направа и разваляне на кофраж прав за стени и дъно | Assembly and dismantling of formwork streignt for bottoms and walls | m2 | 17.7317
3 | 10 | Доставка и полагане на бетон C16/20 (B20) за стени и дъно | Delivery and placing of concrete C16/20 (B20) for bottoms and walls | m3 | 3.0485
3 | 11 | Доставка и монтаж на заготвена армировка | Delivery and placing of preformed reinforcement | kg | 193.7
3 | 12 | Доставка и полагане на тръби бетонни кръгли ТФ800х1000 | Delivery and placement of concrete round pipes ТФ800х1000 | брой | 1
3 | 13 | Други дейности | Other activities
3 | 14 | Обработване на работна граница между тръби | Processing operating joint between pipes | m' | 3.1416
3 | 15 | Обработване на работна граница между етапи бетониране | Processing operating joint between concreting stages | m' | 6.8
3 | 16 | Обработка на бетонова повърхност до клас U3 | Treatment of concrete surface to Class U3 | m2 | 11.9
3 | 17 | Разбиване на стар бетон на късове под 30см | Dismantling of old concrete to pieces under 30 cm | m3 | 1.323
3 | 18 | Събиране и извозване на бетоновите отпадаци | Collecting and transporting concrete debries | m3 | 1.323
3 | 19 | Полагане на битумен грунд по стени | Laying of bituminous primer on walls | m2 | 10.26
3 | 20 | Двукратно обмазване с бутум | Double coating with bitumen | m2 | 10.26
3 | 21 |  |  |  |  | Общо | 0
4 | 0 | ВОДОСТОК 3A | CULVERT 3A | М-ка Unit | К-во Quantity | Цена Price | Общо Total
4 | 1 | Земни работи | Earth works
4 | 2 | Почистване на втока и оттока от дървета и храсти | Cleaning of the inlet and outlet from trees and shrubs | m2 | 9.4
4 | 3 | Тънак изкоп до 0.5м ръчно в з.п. с прехвърляне на 3м хоризонтално за почистване от наноси | Thin excavation trench 0.5m manually in earth soil 3 m transfer horizontally for deposits cleaning | m3 | 0.9
4 | 4 | Механизиран изкоп з.п. | Mechanized excavation earth soil | m3 | 13.14
4 | 5 | Обратен насип, вкл. уплътняване на пластове | Backfill, including soil layer compacting | m3 | 4.5
4 | 6 | Натоварване и транспорт на излишни земни маси на депо до 2.0km | Loading and transportation of excess soil to depot at distance of 2.0km | m3 | 9.54
4 | 7 | Конструктивни работи | Construction works
4 | 8 | Подравнителен бетон 5 cm, доставка и полагане. | Lean concrete 5 cm, delivery and placing | m3 | 0.1995
4 | 9 | Направа и разваляне на кофраж прав за стени и плоча | Assembly and dismantling of formwork streignt for bottoms and walls | m2 | 20.85
4 | 10 | Доставка и полагане на бетон C16/20 (B20) за стени и дъно | Delivery and placing of concrete C16/20 (B20) for bottoms and walls | m3 | 3.6595
4 | 11 | Доставка и монтаж на заготвена армировка | Delivery and placing of preformed reinforcement | kg | 217
4 | 12 | Оформяне на отвор в стара шахта с размери 80х80 | Formin an opening in old shaft size 80x80 | брой | 1
4 | 13 | Други дейности | Other activities
4 | 14 | Обработване на работна граница между шахти | Processing operating joint between pipes | m' | 3.6
4 | 15 | Обработване на работна граница между етапи бетониране | Processing operating joint between concreting stages | m' | 6.8
4 | 16 | Обработка на бетонова повърхност до клас U3 | Treatment of concrete surface to Class U3 | m2 | 2.24
4 | 17 | Разбиване на стар бетон на късове под 30см | Dismantling of old concrete to pieces under 30 cm | m3 | 1.476
4 | 18 | Събиране и извозване на бетоновите отпадаци | Collecting and transporting concrete debries | m3 | 1.476
4 | 19 | Полагане на битумен грунд по стени | Laying of bituminous primer on walls | m2 | 11.02
4 | 20 | Двукратно обмазване с бутум | Double coating with bitumen | m2 | 11.02
4 | 21 |  |  |  |  | Общо | 0
5 | 0 | ВОДОСТОК 4 | CULVERT 4 | М-ка Unit | К-во Quantity | Цена Price | Общо Total
5 | 1 | Земни работи | Earth works
5 | 2 | Почистване на втока и оттока от дървета и храсти | Cleaning of the inlet and outlet from trees and shrubs | m2 | 6
5 | 3 | Тънак изкоп до 0.5м ръчно в з.п. с прехвърляне на 3м хоризонтално за почистване от наноси | Thin excavation trench 0.5m manually in earth soil 3 m transfer horizontally for deposits cleaning | m3 | 2.6
5 | 4 | Механизиран изкоп з.п. | Mechanized excavation earth soil | m3 | 10.8
5 | 5 | Обратен насип, вкл. уплътняване на пластове | Backfill, including soil layer compacting | m3 | 4
5 | 6 | Натоварване и транспорт на излишни земни маси на депо до 2.0km | Loading and transportation of excess soil to depot at distance of 2.0km | m3 | 9.4
5 | 7 | Конструктивни работи | Construction works
5 | 8 | Подравнителен бетон 5 cm, доставка и полагане. | Lean concrete 5 cm, delivery and placing | m3 | 0.354
5 | 9 | Направа и разваляне на кофраж прав за стени и плоча (отток) | Assembly and dismantling of formwork streignt for bottoms and walls (outlet) | m2 | 15.3465
5 | 10 | Направа и разваляне на кофраж прав за стени и плоча (вток) | Assembly and dismantling of formwork streignt for bottoms and walls (inlet) | m2 | 16.86
5 | 11 | Доставка и полагане на бетон C16/20 (B20) за шахта (отток) | Delivery and placing of concrete C16/20 (B20) for shaft (outlet) | m3 | 2.4497
5 | 12 | Доставка и полагане на бетон C16/20 (B20) за шахта (вток) | Delivery and placing of concrete C16/20 (B20) for shaft (inlet) | m3 | 2.396
5 | 13 | Доставка и монтаж на заготвена армировка | Delivery and placing of preformed reinforcement | kg | 258.5
5 | 15 | Други дейности | Other activities
5 | 17 | Обработване на работна граница между етапи бетониране | Processing operating joint between concreting stages | m' | 6.8
5 | 18 | Обработка на бетонова повърхност до клас U3 | Treatment of concrete surface to Class U3 | m2 | 15
5 | 19 | Разбиване на стар бетон на късове под 30см | Dismantling of old concrete to pieces under 30 cm | m3 | 1.08
5 | 20 | Събиране и извозване на бетоновите отпадаци | Collecting and transporting concrete debries | m3 | 1.08
5 | 21 | Полагане на битумен грунд по стени | Laying of bituminous primer on walls | m2 | 16.91
5 | 22 | Двукратно обмазване с бутум | Double coating with bitumen | m2 | 16.91
5 | 23 |  |  |  |  | Общо | 0
6 | 0 | ВОДОСТОК 5 | CULVERT 5 | М-ка Unit | К-во Quantity | Цена Price | Общо Total
6 | 1 | Земни работи | Earth works
6 | 2 | Почистване на втока и оттока от дървета и храсти | Cleaning of the inlet and outlet from trees and shrubs | m2 | 20
6 | 3 | Тънак изкоп до 0.5м ръчно в з.п. с прехвърляне на 3м хоризонтално за почистване от наноси | Thin excavation trench 0.5m manually in earth soil 3 m transfer horizontally for deposits cleaning | m3 | 9
6 | 4 | Натоварване и транспорт на излишни земни маси на депо до 2.0km | Loading and transportation of excess soil to depot at distance of 2.0km | m3 | 9
6 | 5 | Конструктивни работи | Construction works
6 | 6 | Подравнителен бетон 5 (10) cm, доставка и полагане. | Lean concrete 5 (10) cm, delivery and placing | m3 | 3
6 | 7 | Направа и разваляне на кофраж прав за борд и дъно | Assembly and dismantling of formwork streignt for боард and walls | m2 | 11.334
6 | 8 | Доставка и полагане на бетон C16/20 (B20) за борд и дъно | Delivery and placing of concrete C16/20 (B20) for board and slab | m3 | 8.5494
6 | 9 | Доставка и монтаж на заготвена армировка | Delivery and placing of preformed reinforcement | kg | 1139.7
6 | 10 | Други дейности | Other activities
6 | 11 | Почистване и награпяване на стар бетон преди полагане на нова облизовка | Cleaning and scabbling of old concrete before placing the new concrete | m2 | 7.396
6 | 12 | Обработка на бетонова повърхност до клас U3 | Treatment of concrete surface to Class U3 | m2 | 3.698
6 | 13 | Разбиване на стар бетон на късове под 30см | Dismantling of old concrete to pieces under 30 cm | m3 | 0.7396
6 | 14 | Събиране и извозване на бетоновите отпадаци | Collecting and transporting concrete debries | m3 | 1.1094
6 | 15 | Инсталиране на анкер Ф10 по детайл D1 | Installation of anchor Ф10 by detail D1 | брой | 62
6 | 16 |  |  |  |  | Общо | 0
7 | 0 | ВОДОСТОК 6 | CULVERT 6 | М-ка Unit | К-во Quantity | Цена Price | Общо Total
7 | 1 | Земни работи | Earth works
7 | 2 | Почистване на втока и оттока от дървета и храсти | Cleaning of the inlet and outlet from trees and shrubs | m2 | 6
7 | 3 | Тънак изкоп до 0.5м ръчно в з.п. с прехвърляне на 3м хоризонтално за почистване от наноси | Thin excavation trench 0.5m manually in earth soil 3 m transfer horizontally for deposits cleaning | m3 | 1
7 | 4 | Механизиран изкоп з.п. | Mechanized excavation earth soil | m3 | 15.3
7 | 5 | Обратен насип, вкл. уплътняване на пластове | Backfill, including soil layer compacting | m3 | 8.4
7 | 6 | Натоварване и транспорт на излишни земни маси на депо до 2.0km | Loading and transportation of excess soil to depot at distance of 2.0km | m3 | 7.9
7 | 7 | Конструктивни работи | Construction works
7 | 8 | Подравнителен бетон 5 (10) cm, доставка и полагане. | Lean concrete 5 (10) cm, delivery and placing | m3 | 0.644
7 | 9 | Направа и разваляне на кофраж прав за стени и дъно | Assembly and dismantling of formwork streignt for slab and walls | m2 | 23.64
7 | 10 | Доставка и полагане на бетон C16/20 (B20) за стени и дъно | Delivery and placing of concrete C16/20 (B20) for slab and walls | m3 | 3.386
7 | 11 | Доставка и монтаж на заготвена армировка | Delivery and placing of preformed reinforcement | kg | 250.9
7 | 12 | Доставка и полагане на тръби бетонни кръгли ТФ800х1000 | Delivery and placement of concrete round pipes ТФ800х1000 | брой | 3
7 | 13 | Други дейности | Other activities
7 | 14 | Почистване и награпяване на стар бетон преди полагане на нова облизовка | Cleaning and scabbling of old concrete before placing the new concrete | m2 | 4.4
7 | 15 | Обработване на работна граница между тръби | Processing operating joint between pipes | m' | 3.1416
7 | 16 | Обработване на работна граница между етапи бетониране | Processing operating joint between concreting stages | m' | 6.8
7 | 17 | Обработка на бетонова повърхност до клас U3 | Treatment of concrete surface to Class U3 | m2 | 6.9
7 | 18 | Разбиване на стар бетон на късове под 30см | Dismantling of old concrete to pieces under 30 cm | m3 | 3.52
7 | 19 | Събиране и извозване на бетоновите отпадаци | Collecting and transporting concrete debries | m3 | 3.74
7 | 20 | Инсталиране на анкер Ф10 по детайл D1 | Installation of anchor Ф10 by detail D1 | брой | 36
7 | 21 | Полагане на битумен грунд по стени | Laying of bituminous primer on walls | m2 | 10.26
7 | 22 | Двукратно обмазване с бутум | Double coating with bitumen | m2 | 10.26
7 | 23 |  |  |  |  | Общо | 0
8 | 0 | ВОДОСТОК 7 | CULVERT 7 | М-ка Unit | К-во Quantity | Цена Price | Общо Total
8 | 1 | Земни работи | Earth works
8 | 2 | Почистване на втока и оттока от дървета и храсти | Cleaning of the inlet and outlet from trees and shrubs | m2 | 18
8 | 3 | Тънак изкоп до 0.5м ръчно в з.п. с прехвърляне на 3м хоризонтално за почистване от наноси | Thin excavation trench 0.5m manually in earth soil 3 m transfer horizontally for deposits cleaning | m3 | 6
8 | 4 | Механизиран изкоп з.п. | Mechanized excavation earth soil | m3 | 10.05
8 | 5 | Обратен насип, вкл. уплътняване на пластове | Backfill, including soil layer compacting | m3 | 5.58
8 | 6 | Натоварване и транспорт на излишни земни маси на депо до 2.0km | Loading and transportation of excess soil to depot at distance of 2.0km | m3 | 10.47
8 | 7 | Конструктивни работи | Construction works
8 | 8 | Подравнителен бетон 5 (10) cm, доставка и полагане. | Lean concrete 5 (10) cm, delivery and placing | m3 | 0.35
8 | 9 | Направа и разваляне на кофраж прав за стени и дъно | Assembly and dismantling of formwork streignt for slab and walls | m2 | 26.16
8 | 10 | Доставка и полагане на бетон C16/20 (B20) за стени и дъно | Delivery and placing of concrete C16/20 (B20) for slab and walls | m3 | 3.764
8 | 11 | Доставка и монтаж на заготвена армировка | Delivery and placing of preformed reinforcement | kg | 271.8
8 | 12 | Доставка и полагане на тръби бетонни кръгли ТФ800х1000 | Delivery and placement of concrete round pipes ТФ800х1000 | брой | 2
8 | 13 | Други дейности | Other activities
| 14 | Почистване и награпяване на стар бетон преди полагане на нова облизовка | Cleaning and scabbling of old concrete before placing the new concrete | m2 | 6
8 | 15 | Обработване на работна граница между тръби | Processing operating joint between pipes | m' | 3.1416
8 | 16 | Обработване на работна граница между етапи бетониране | Processing operating joint between concreting stages | m' | 6.8
8 | 17 | Обработка на бетонова повърхност до клас U3 | Treatment of concrete surface to Class U3 | m2 | 8.16
8 | 18 | Разбиване на стар бетон на късове под 30см | Dismantling of old concrete to pieces under 30 cm | m3 | 2.56
8 | 19 | Събиране и извозване на бетоновите отпадаци | Collecting and transporting concrete debries | m3 | 2.86
| 20 | Инсталиране на анкер Ф10 по детайл D1 | Installation of anchor Ф10 by detail D1 | брой | 50
8 | 21 | Полагане на битумен грунд по стени | Laying of bituminous primer on walls | m2 | 10.26
8 | 22 | Двукратно обмазване с бутум | Double coating with bitumen | m2 | 10.26
8 | 23 |  |  |  |  | Общо | 0
9 | 0 | ВОДОСТОК 8 | CULVERT 8 | М-ка Unit | К-во Quantity | Цена Price | Общо Total
9 | 1 | Земни работи | Earth works
9 | 2 | Почистване на втока и оттока от дървета и храсти | Cleaning of the inlet and outlet from trees and shrubs | m2 | 15
9 | 3 | Тънак изкоп до 0.5м ръчно в з.п. с прехвърляне на 3м хоризонтално за почистване от наноси | Thin excavation trench 0.5m manually in earth soil 3 m transfer horizontally for deposits cleaning | m3 | 6.3
9 | 4 | Механизиран изкоп з.п. | Mechanized excavation earth soil | m3 | 15.72
9 | 5 | Обратен насип, вкл. уплътняване на пластове | Backfill, including soil layer compacting | m3 | 9.6
9 | 6 | Натоварване и транспорт на излишни земни маси на депо до 2.0km | Loading and transportation of excess soil to depot at distance of 2.0km | m3 | 12.42
9 | 7 | Конструктивни работи | Construction works
9 | 8 | Подравнителен бетон 5 cm, доставка и полагане. | Lean concrete 5 cm, delivery and placing | m3 | 0.1995
9 | 9 | Направа и разваляне на кофраж прав за шахта вток | Assembly and dismantling of formwork streignt for inlet | m2 | 16.86
9 | 10 | Доставка и полагане на бетон C16/20 (B20) за вток | Delivery and placing of concrete C16/20 (B20) for shaft inlet | m3 | 2.396
9 | 11 | Доставка и монтаж на заготвена армировка | Delivery and placing of preformed reinforcement | kg | 254
9 | 12 | Други дейности | Other activities
9 | 13 | Почистване и награпяване на стар бетон преди полагане на нова облизовка | Cleaning and scabbling of old concrete before placing the new concrete | m2 | 4.4
9 | 14 | Обработване на работна граница между тръби | Processing operating joint between pipes | m' | 3.1416
9 | 15 | Обработване на работна граница между етапи бетониране | Processing operating joint between concreting stages | m' | 6.8
9 | 16 | Обработка на бетонова повърхност до клас U3 | Treatment of concrete surface to Class U3 | m2 | 6.98
9 | 17 | Събиране и извозване на бетоновите отпадаци | Collecting and transporting concrete debries | m3 | 0.22
9 | 18 | Инсталиране на анкер Ф10 по детайл D1 | Installation of anchor Ф10 by detail D1 | брой | 37
9 | 19 | Полагане на битумен грунд по стени | Laying of bituminous primer on walls | m2 | 10.26
9 | 20 | Двукратно обмазване с бутум | Double coating with bitumen | m2 | 10.26
9 | 21 |  |  |  |  | Общо | 0
10 | 0 | ЗАДЪРЖАЩА СТЕНА (15+25=40м) | RETAINING WALL | М-ка Unit | К-во Quantity | Цена Price | Общо Total
10 | 1 | Земни работи | Earth works
10 | 3 | Тънак изкоп до 0.5м ръчно | Thin excavation trench up to 0.5m manually | m3 | 5.2
10 | 4 | Механизиран изкоп з.п. | Mechanized excavation earth soil | m3 | 54.8
10 | 5 | Обратен насип, вкл. уплътняване на пластове | Backfill, including soil layer compacting | m3 | 36
10 | 6 | Натоварване и транспорт на излишни земни маси на депо до 2.0km | Loading and transportation of excess soil to depot at distance of 2.0km | m3 | 24
10 | 7 | Конструктивни работи | Construction works
10 | 8 | Подравнителен бетон 5 cm, доставка и полагане. | Lean concrete 5 cm, delivery and placing | m3 | 2.6
10 | 9 | Направа и разваляне на кофраж прав за стени и плоча | Assembly and dismantling of formwork streignt for slab and walls | m2 | 98.6
10 | 10 | Доставка и полагане на бетон C16/20 (B20) | Delivery and placing of concrete C16/20 (B20) | m3 | 26.4
10 | 11 | Доставка и монтаж на заготвена армировка | Delivery and placing of preformed reinforcement | kg | 1805.6
10 | 12 | Други дейности | Other activities
10 | 13 | Полагане на фасаден фугопълнител (10x10) за оформяне фуга | Application of a joint filler to forming finishing of the joint | m' | 21
10 | 14 | Полагане на лист EPS (1cm) за оформяне на площна фуга | Application of a sheet EPS (1cm) to forming a contraction joint | m2 | 6
10 | 15 | Обработка на бетонова повърхност до клас U3 | Treatment of concrete surface to Class U3 | m2 | 12
10 | 16 | Доставка и полагане на тръба PVC Ф110 за барбакани | Delivery and laying of PVC drain pipe Ф110 | m' | 32
10 | 17 | Полагане на битумен грунд по стени | Laying of bituminous primer on walls | m2 | 96
10 | 18 | Двукратно обмазване с бутум | Double coating with bitumen | m2 | 96
10 | 19 |  |  |  |  | Общо | 0