## Паркоустройство
КОЛИЧЕСТВЕНА СМЕТКА - Приложение 3 към Технческа спецификация
Възложител |  | ОБЩИНА КРУМОВГРАД
Име на обекта |  | Оборудване и обзавеждане на детска градина "Митко Палаузов", гр. Крумовград
№ | Вид СМР | м-ка | к-во
1 | 2 | 3 | 4
ЧАСТ: "Паркоустройство"
1 | I. Подготвителни работи
2 | Премахване на съществуващи настилки
3 | Разваляне на съществуващи настилки от плочи (бетонови и каучукови), включително всички свързани с това разходи | m² | 1812
4 | Разваляне на съществуваща настилка от асфалт в зоните за нови озеленени площи, включително всички свързани с това разходи | m² | 100
5 | Превоз на строителни отпадъци от настилки, включително натоварване, превоз, разтоварване на депо и всички свързани с това разходи | m³ | 382.4
6 | Премахване на съществуващи съоръжения
7 | Разрушаване на съществуващи пясъчници и басейн, включително всички свързани с това разходи | m² | 90
8 | Превоз на строителни отпадъци от настилки, включително натоварване, превоз, разтоварване на депо и всички свързани с това разходи | m³ | 36
9 | Демонтиране на съществуващи съоръжения, включително всички свързани с това разходи | бр, | 26
10 | Превоз на премахнати съоръжения, включително натоварване, превоз, разтоварване на депо и всички свързани с това разходи | бр, | 26
11 | Подготовка на терена за озеленяване
12 | Прочистване на дървесно-храстова растителност (издънкова и самонастанила се растителност, индивиди в лошо здравословно състояние и с механични повреди), включително всички свързани с това разходи | dka | 4.5
13 | Превоз на растителни и други отпадъци, включително натоварване, превоз, разтоварване на депо и всички свързани с това разходи | m³ | 50
14 | Подготовка на почвата за озеленяване след изкопно-насипните работи (изораване, фрезоване и подравняване), включително всички свързани с това разходи | dka | 4.5
15 | II, Изграждане на настилки
16 | Изграждане на бордюри за алеи
17 | Доставка, полагане и трамбоване на чакъл за бордюри, включително всички свързани с това разходи | m³ | 17
18 | Доставка и полагане на земновлажен бетон за основа на бордюри, включително всички свързани с това разходи | m³ | 27.2
19 | Доставка и полагане на градински бордюр 50/16/8 cm, включително всички свързани с това разходи | m | 680
20 | Преасфалтиране на съществуваща асфалтова настилка |  | 280
21 | Доставка и полагане на асфалт 4 cm, включително всички свързани с това разходи | m³ | 280
22 | Изграждане на настилка от бетонови павета, включително тактилни плочи |  | 1350
23 | Доставка, полагане и трамбоване на чакъл, включително всички свързани с това разходи | m³ | 202.5
24 | Доставка и полагане на пясъчно легло, включително всички свързани с това разходи | m³ | 94.5
25 | Доставка и полагане на павета 20/20/6 cm сиви, включително тактилни плочи и всички свързани с това разходи | m² | 1350
26 | Изграждане на настилка от филц за два амфитеатъра | m² | 40
27 | Доставка, полагане и трамбоване на чакъл, включително всички свързани с това разходи | m³ | 6
28 | Доставка и полагане филц, включително всички свързани с това разходи | m³ | 4
29 | Изграждане на ударопоглъщаща настилка от каучукови плочи | m² | 795
30 | Доставка, полагане и трамбоване на чакъл, включително всички свързани с това разходи | m³ | 119.25
31 | Доставка и полагане на земновлажен бетон за основа на бордюри, включително всички свързани с това разходи | m³ | 11.6
32 | Доставка и полагане на градински бордюр 50/16/8 cm, включително основавсички свързани с това разходи | m | 290
33 | Доставка и полагане на бетонова основа с дебелина 10 cm и двойна мрежа от армировка N8/20cm, включително всички свързани с това разходи | m³ | 79.5
34 | Доставка и полагане на каучукови плочи със зелен цвят и дебелина 2 cm, включително полиуретаново лепило и всички свързани с това разходи | m² | 717
35 | Доставка и полагане на каучукови плочи със зелен цвят и дебелина 3 cm (за площадка за деца от 5 до 7 год,, със съоръжение крепост), включително полиуретаново лепило и всички свързани с това разходи | m² | 78
36 | Изграждане на настилка за футболно / волейболно игрище върху съществуваща асфалтова настилка | m² | 200
37 | Доставка и полагане на земновлажен бетон за основа на бордюри, включително всички свързани с това разходи | m³ | 2.4
38 | Доставка и полагане на градински бордюр 50/16/8 cm, включително основавсички свързани с това разходи | m | 60
39 | Доставка и полагане на бетонова основа с дебелина 10 cm и двойна мрежа от армировка N8/20cm, включително всички свързани с това разходи | m³ | 20
40 | Доставка и полагане на изкуствена трева, включително маркировка на игрални полета, лепило и всички свързани с това разходи | m² | 200
41 | Изграждане на настилка за баскетболно игрище и сцена към амфитеатри | m² | 155
42 | Доставка и полагане на земновлажен бетон за основа на бордюри, включително всички свързани с това разходи | m³ | 3.4
43 | Доставка и полагане на градински бордюр 50/16/8 cm, включително основавсички свързани с това разходи | m | 85
44 | Доставка и полагане на бетонова основа с дебелина 10 cm и двойна мрежа от армировка N8/20cm, включително всички свързани с това разходи | m³ | 15.5
45 | Доставка и полагане на саморазливна каучукова настилка, устойчива на UV лъчи и атмосферни влияния, включително маркировка на игрално поле, лепило и всички свързани с това разходи | m² | 155
46 | Маркировка на площадка за обучение по безопасност на движението | m² | 100
47 | Доставка и полагане на боя върху асфалтова настилка, устойчива на UV лъчи и атмосферни влияния, включително маркировка на отделните елементи и всички свързани с това разходи | m² | 100
48 | Изграждане на плочопътека от бетонови плочи | m | 372
49 | Доставка и полагане на пясъчно легло, включително всички свързани с това разходи | m³ | 37.2
50 | Доставка и полагане на плочи бетон сиви 100х40х30/4 cm, със структурна повърхност, устойчиви на замръзване и хлъзгане, включително всички свързани с това разходи | бр, | 744
51 | III, Ремонт и изграждане на архитектурни съоръжения
52 | Ремонт на ограда
53 | Демонтиране на ажурна част на съществуваща ограда, включително натоварване, превоз, разтоварване на депо и всички свързани с това разходи | m | 440
54 | Ремонт на стоманобетонов пояс,включително всички свързани с това разходи | m | 347.75
55 | Доставка и монтаж на оградни пана върху съществуващ стоманобетонов пояс, включително оградни стълбове и всички свързани с това разходи | m | 440
56 | Доставка и монтаж на ажурна метална врата за пешеходци, включително панти, брава, стълбове и всички свързани с това разходи | бр, | 4
57 | Доставка и монтаж на ажурна метална врата, двойна за автомобили, включително панти, брава, стълбове и всички свързани с това разходи | бр, | 3
58 | Изграждане на пясъчник малък 17 m² - количествата са за четири броя (стоманобетон по част Конструкции)
59 | Доставка, полагане и трамбоване на чакъл, влючително всички свързани с това дейности | m³ | 6.8
60 | Доставка и полагане на подложен бетон, включително всички свързани с това дейности | m³ | 1.36
61 | Доставка и полагане на геотекстил, включително всички свързани с това дейности | m² | 40.2
62 | Доставка и полагане на промит и дезинфекциран пясък с фракция 0,2 - 2 mm без глинести частици, и всички свързани с това дейности | m³ | 15.6
63 | Доставка и монтаж на талпи със следните характеристики: суха масивна иглолистна дървесина първо качество, размери 30/5 cm, фаска 1 cm на горен ръб, импрегнация под налягане в автоклав за осигуряване на защита от гъбично гниене и насекоми; безцветно лаково покритие за UV защита, включително всички свързани с това дейности | m³ | 1.02
64 | Доставка на пирон-дюбел 10/120 mm за монтаж на талпи | бр, | 544
65 | Изграждане на пясъчник голям 22 m² - количествата са за четири броя (стоманобетон по част Конструкции)
66 | Доставка, полагане и трамбоване на чакъл, влючително всички свързани с това дейности | m³ | 7.8
67 | Доставка и полагане на подложен бетон, включително всички свързани с това дейности | m³ | 1.56
68 | Доставка и полагане на геотекстил, включително всички свързани с това дейности | m² | 48.2
69 | Доставка и полагане на промит и дезинфекциран пясък с фракция 0,2 - 2 mm без глинести частици, и всички свързани с това дейности | m³ | 20.4
70 | Доставка и монтаж на талпи със следните характеристики: суха масивна иглолистна дървесина първо качество, размери 30/5 cm, фаска 1 cm на горен ръб, импрегнация под налягане в автоклав за осигуряване на защита от гъбично гниене и насекоми; безцветно лаково покритие за UV защита, включително всички свързани с това дейности | m³ | 1.17
71 | Доставка на пирон-дюбел 10/120 mm за монтаж на талпи | бр, | 624
72 | Изграждане на стационарна линейна пейка от видим бетон - количествата са за четири броя (стоманобетон по част Конструкции)
73 | Доставка, полагане и трамбоване на чакъл, влючително всички свързани с това дейности | m³ | 5.3
74 | Доставка и полагане на подложен бетон, включително всички свързани с това дейности | m³ | 1.06
75 | Доставка и монтаж на талпи със следните характеристики: суха масивна иглолистна дървесина първо качество, размери 20/5 cm, фаска 1 cm на горен ръб, импрегнация под налягане в автоклав за осигуряване на защита от гъбично гниене и насекоми; безцветно лаково покритие за UV защита, включително всички свързани с това дейности | m³ | 1.06
76 | Доставка на пирон-дюбел 10/120 mm за монтаж на талпи | бр, | 1696
77 | Изграждане на стационарна дъговидна пейка от видим бетон - количествата са за два броя (стоманобетон по част Конструкции)
78 | Доставка, полагане и трамбоване на чакъл, влючително всички свързани с това дейности | m³ | 1.2
79 | Доставка и полагане на подложен бетон, включително всички свързани с това дейности | m³ | 0.24
80 | Доставка и монтаж на талпи със следните характеристики: суха масивна иглолистна дървесина първо качество, размери 20/5 cm, фаска 1 cm на горен ръб, импрегнация под налягане в автоклав за осигуряване на защита от гъбично гниене и насекоми; безцветно лаково покритие за UV защита, включително всички свързани с това дейности | m³ | 0.24
81 | Доставка на пирон-дюбел 10/120 mm за монтаж на талпи | бр, | 384
82 | Изграждане на амфитеатър от видим бетон - количествата са за два броя (стоманобетон по част Конструкции)
83 | Доставка и монтаж на талпи със следните характеристики: суха масивна иглолистна дървесина първо качество, размери 20/5 cm, фаска 1 cm на горен ръб, импрегнация под налягане в автоклав за осигуряване на защита от гъбично гниене и насекоми; безцветно лаково покритие за UV защита, включително всички свързани с това дейности | m³ | 1.5
84 | Доставка на пирон-дюбел 10/200 mm за монтаж на талпи | бр, | 480
124 | V. Озеленителни мероприятия
125 | А, Доставка и засаждане на широколистни дървета с коренова бала |  | 20
126 | 6, Acer pseudoplatanus, 350-400 16/18, C110,0 | бр, | 20
127 | Доставка и монтаж на дървен кол за укрепване на широколистни дървета, по 3 бр,/дърво, включително връзки от зебло (разграждащ се колан, пирони и плочки за прикрепяне на колани) | бр, | 60
128 | Б. Доставка и засаждане на наиски храсти достигащи височина до 1,5 m
129 | 37, Spiraea japonica, 40-60, C5,0 | бр, | 50
130 | В. Доставка и засаждане на много ниски и почвопокривни храсти достигащи до 0,5 m
131 | 41, Erica carnea, 10-15, p1,1 | бр, | 100
132 | Г. Доставка и засаждане на жив плет с дължина 474 m (шахматно, двуредово, 8 бр,/m) | m | 474
133 | 45, Spiraea x vanhouttei, 40-60, C3,0 | бр, | 3792
134 | Д, Доставка и засаждане на многогодишни цветя
135 | 46, Iberis sempervirens, p1,1 | бр, | 100
136 | 47, Lavandula angustifolia, 20-40, C3,0 | бр, | 100
137 | Е. Създаване на тревен чим чрез обикновен посев при норма 40 g/m²
138 | Затревяване чрез тревна смеска, подходяща за целогодишно ползване, с висока издръжливост на натоварване, изискваща средна до висока потребност от поддържане, включително подготовка на почвата, зариване на семената, валиране, торене, поливане и всички свързани с това разходи | m² | 4562
139 | Изкоп | m³ | 168
140 | Обратен насип и обраборка на земна маса | m³ | 132

## Конструкция
КОЛИЧЕСТВЕНА СМЕТКА - Приложение е към Техническа спецификация
Възложител |  | ОБЩИНА КРУМОВГРАД
Име на обекта |  | Оборудване и обзавеждане на детска градина "Митко Палаузов", гр. Крумовград
№ | Вид СМР | м-ка | к-во
1 | 2 | 3 | 4
ЧАСТ: "Конструкции"
I. Кофражни работи
1 | Доставка и монтаж на кофраж детска площадка с пясъчник за 2бр: | m² | 220
2 | Доставка и монтаж на кофраж детска площадка с пясъчник за 2бр: | m² | 230
3 | Доставка и монтаж на кофраж детска площадка с пясъчник за 2бр: | m² | 216
4 | Доставка и монтаж на кофраж амфитеатър за 1бр: | m² | 91.9
5 | Доставка и монтаж на кофраж фундаменти за ел стълбове за 28бр: | m² | 78.4
6 | Доставка и монтаж на кофраж фундаменти за беседки 3бр: | m² | 35.28
7 | Доставка и монтаж на кофраж фундаменти за пейки 14бр: | m² | 28
8 | Доставка и монтаж на кофраж фундаменти за кошчета 14бр: | m² | 14
1 | II. Бетонови работи
2 | Доставка и монтаж на бетон детска площадка с пясъчник за 2бр: | m3 | 46.8
3 | Доставка и монтаж на бетон детска площадка с пясъчник за 2бр: | m3 | 49.8
4 | Доставка и монтаж на бетон детска площадка с пясъчник за 2бр: | m3 | 46
5 | Доставка и монтаж на бетон амфитеатър за 1бр: | m3 | 13.8
6 | Доставка и монтаж на бетон фундаменти за ел стълбове за 28бр: | m3 | 13.72
7 | Доставка и монтаж на бетон фундаменти за беседки 3бр: | m3 | 6.174
8 | Доставка и монтаж на бетон фундаменти за пейки 14бр: | m3 | 3.5
9 | Доставка и монтаж на бетон фундаменти за кошчета 14бр: | m3 | 1.75
1 | III. Армировъчни работи
2 | Доставка и монтаж на армировка детска площадка с пясъчник за 2бр: | кг | 1754.48
3 | Доставка и монтаж на армировка детска площадка с пясъчник за 2бр: | кг | 1824
| Доставка и монтаж на армировка детска площадка с пясъчник за 2бр: | кг | 1638
4 | Доставка и монтаж на армировка амфитеатър за 1бр: | кг | 636.4
5 | Доставка и монтаж на армировка фундаменти за ел стълбове за 28бр: | кг | 112
1 | I.Кофражни работи
2 | Доставка и монтаж на кофраж детска площадка с пясъчник за 2бр: | m² | 228
3 | Доставка и монтаж на кофраж детска площадка с пясъчник за 2бр: | m² | 230
4 | Доставка и монтаж на кофраж ограда за игрище футбол: | m² | 120
5 | Доставка и монтаж на кофраж амфитеатър за 1бр: | m² | 91.9
6 | Доставка и монтаж на кофраж фундаменти за ел стълбове за 30бр: | m² | 84
7 | Доставка и монтаж на кофраж фундаменти за беседки 3бр: | m² | 35.28
8 | Доставка и монтаж на кофраж фундаменти за пейки 9бр: | m² | 18
9 | Доставка и монтаж на кофраж фундаменти за кошчета 14бр: | m² | 14
1 | II. Бетонови работи
2 | Доставка и монтаж на бетон детска площадка с пясъчник за 2бр: | m3 | 58.8
3 | Доставка и монтаж на бетон детска площадка с пясъчник за 2бр: | m3 | 49.8
4 | Доставка и монтаж на бетон ограда за игрище футбол: | m3 | 15
5 | Доставка и монтаж на бетон амфитеатър за 1бр: | m3 | 13.8
6 | Доставка и монтаж на бетон фундаменти за ел стълбове за 30бр: | m3 | 14.7
7 | Доставка и монтаж на бетон фундаменти за беседки 3бр: | m3 | 6.174
8 | Доставка и монтаж на бетон фундаменти за пейки 9бр: | m3 | 2.25
9 | Доставка и монтаж на бетон фундаменти за кошчета 14бр: | m3 | 1.75
1 | III, Армировъчни работи
2 | Доставка и монтаж на армировка детска площадка с пясъчник за 2бр: | кг | 2006
3 | Доставка и монтаж на армировка детска площадка с пясъчник за 2бр: | кг | 1824
| Доставка и монтаж на армировка ограда за игрище футбол: | кг | 760
4 | Доставка и монтаж на армировка амфитеатър за 1бр: | кг | 636.4
5 | Доставка и монтаж на армировка фундаменти за ел стълбове за 30бр: | кг | 120
1 | IV. Стоманена конструкция
2 | Доставка и монтаж на стоманена конструкция за ограда футболно игрище | кг | 1055.4

## Електро
КОЛИЧЕСТВЕНА СМЕТКА - Приложение 3 към Техническа спецификация
Възложител |  | ОБЩИНА КРУМОВГРАД
Име на обекта |  | Оборудване и обзавеждане на детска градина "Митко Палаузов", гр. Крумовград
№ | Вид СМР | м-ка | к-во
1 | 2 | 3 | 4
ЧАСТ: "Електро"
1 | Доставка и монтаж на табло Т1 и Т2. съдържащо: | бр | 2
1.1 | Табло метално за стенен м-ж с монт,плоча 300x250x210mm (ВxШxД), IP55 | бр | 1
1.2 | Товаров разединител 40A/1P | бр | 1
1.3 | Миниатюрен автоматичен прекъсвач C 6/1 6kA | бр | 2
1.4 | Миниатюрен автоматичен прекъсвач C 10/1 6kA | бр | 2
1.5 | Превключвател за фасада 1-0-2, IP65, 10A 1P | бр | 2
1.6 | Светлочувствителен превключвател аналогов, 1NO, без времева функция | бр | 2
1.7 | Модулен контактор 20A 2NO 230VAC | бр | 2
1.8 | Винтова клема 4mm2 | бр | 10
2 | Доставка и изтегляне на кабел тип NYY-J 3х4mm2 в гофрирана тръба тип KOPOFLEX 40/32mm | m | 1100
3 | Доставка и полагане на кабел тип NYY-J 3х1,5mm2 в стълб за улично осветление | m | 220
4 | Доставка и полагане на тръба гофрирана KOPOFLEX 40/32mm, 450N | m | 1000
5 | Полагане на сигнална лента "Внимание!Кабел НН!", 200mm" | m | 1000
6 | Направа на изкоп с размери 0,8х0,4m | m | 900
7 | Направа на изкоп за шахта 90x60x100cm | m3 | 1.5
8 | Направа на изкоп за шахта 90x120x100cm | m3 | 13
9 | Направа на шахта единична с размери 90x60x100cm | бр | 2
10 | Направа на шахта двойна с размери 90x120x100cm | бр | 9
11 | Направа на фундамент за стълбче за улично осветление | бр | 56
12 | Направа на пясъчна възглавница | m3 | 36
13 | Пълнеж от изкопана пръст с тръмбоване | m3 | 252
14 | Доставка и монтаж на LED тяло за улично осветление 220V, 30W, 4500К, IP65, 3000 lm, 180° | бр | 33
15 | Доставка и монтаж на LED тяло за улично осветление 220V, 20W, 4500К, IP65, 2000 lm, 180° | бр | 23
16 | Адаптер ø65 мм с регулиране ъгъла на монтаж за LED уличнo осветителнo тяло | бр | 56
17 | Доставка и монтаж на сталб за парково осветление МЕХ 450 с H=4,5m | бр | 33
18 | Доставка и монтаж на сталб за парково осветление МЕХ 300 с H=3m | бр | 23
19 | Миниатюрен автоматичен прекъсвач C 6/1 6kA | бр | 56
20 | Доставка и монтаж на заземителен стоманен поцинкован кол с размери L 60/60/6mm с дължина 1,5 m | бр | 56
21 | Доставка и монтаж на поцинкована шина с размери 40/4mm | m | 56

## ВиК
КОЛИЧЕСТВЕНА СМЕТКА - Приложение 3 към Техническа спецификация
Възложител |  | ОБЩИНА КРУМОВГРАД
Име на обекта |  | Оборудване и обзавеждане на детска градина "Митко Палаузов", гр. Крумовград
№ | Вид СМР | м-ка | дълж | шир | вис | бр. | к-во
1 | 2 | 3 | 4 | 5 | 6 | 7 | 8
ЧАСТ: "ВиК"
ВиК УПИ VI-936
А | ВОДОПРОВОД и КАНАЛИЗАЦИЯ
Изкопи в земни почви
1 | Водопровод ф32ПЕВП | м3 | 28 | 1 | 1 |  | 28
2 | Канализация ф160ПП | м3 | 8 | 1 | 1.5 |  | 12
3 | Уширение при РШ | м3 | 1 | 1 | 1.5 | 2 | 3
4 | Общо изкоп | [5 empty] | 43
Обратна засипка с пясък около тръбата
1 | Водопровод ф32ПЕВП за пясъчна подложка | м3 | 28 | 1 | 0.1 |  | 2.8
2 | Канализация Ф160ПП за пясъчна подложка |  | 8 | 1 | 0.1 |  | 0.8
3 | Водопровод ф32ПЕВП около тръба | м3 | 28 | 1 | 0.3 |  | 8.4
4 | Канализация Ф160ПП около тръба |  | 8 | 1 | 0.3 |  | 2.4
| Всичко: | м3 |  |  |  |  | 14.4
Обратна засипка
| Всичко изкопи: | м3 |  |  |  |  | 43
| Всичко за спадане: | м3 |  |  |  |  | 16
| Остава: | м3 |  |  |  |  | 27
1 | Пясъчна подложка под тръбата | м3 |  |  |  |  | 3.6
2 | Обратна засипка с пясък около тръбата | м3 |  |  |  |  | 10.8
3 | Обем на настилката | м3 | 8 | 1 | 0.2 |  | 1.6
| Всичко за спадане: | м3 |  |  |  |  | 16
Рекапитулация
1 | Изкоп с мини багер на транспорт земни почви | м3 | 43 |  |  | 0.7 | 30.1
2 | Изкоп над 1,2м и дълб, до 2м земни почви - ръчно | м3 | 43 |  |  | 0.3 | 12.9
3 | Пясъчна подложка под водопровода | м3 |  |  |  |  | 3.6
4 | Обратно засипване с пясък около тръбата | м3 |  |  |  |  | 10.8
5 | Уплътняване с ръчна трамбовка | м3 |  |  |  |  | 10.8
6 | Обратно засипване с изкопаната земна маса | м3 |  |  |  |  | 27
7 | Уплътняване с пневматична трамбовка до 95% по Проктор | м3 |  |  |  |  | 27
8 | Фактура
9 | Доставка на тръби ф32ПЕВП | м |  |  |  |  | 28
10 | Доставка на тръби ф160ПП | [5 empty] | 8
11 | Фактура
12 | Доставка на полиетиленови фасонни парчета -20% от цената на тръбата
13 | Доставка и монтаж на СК Ф32 с изпразнител | бр, |  |  |  |  | 2
14 | Монтаж на полиетиленови фасонни парчета --20% от цената на тръбата
15 | на челна заварка
16 | Доставка и полагане на сигнална лента | м |  |  |  |  | 36
17 | Доставка и полагане на детекторна лента | м |  |  |  |  | 36
18 | Дъно за шахта D=1000мм и Н=70см | бр, |  |  |  |  | 1
19 | Бетонен пръстен за шахта D=1000мм и Н=70см | бр, |  |  |  |  | 1
20 | Преходна плоча за D=1000мм | бр, |  |  |  |  | 1
21 | Доставка и монтаж на чугунени стъпала | бр, |  |  |  |  | 7
22 | Доставка и монтаж на чугунен капак ф60см | бр, |  |  |  |  | 1
23 | Циментова замазка за
24 | Дъно | м3 | 0.7 | 0.7 | 0.02 | 2 | 0.062
25 | Всичко | м3 |  |  |  |  | 0.062
26 | Водоизолиращо покритие "Булвап" за
27 | стени и дъно 2 мм,
28 | в 2 пласта,
29 | Стени | м3 | 4.4 | 2.7 | 0.002 | 2 | 0.04752
30 | общо | м3 |  |  |  | 1 | 0.04752
31 | Дъно | м3 | 0.7 | 0.7 | 0.002 | 2 | 0.006
32 | общо | м3 |  |  |  | 1 | 0.006
33 | Всичко | м3 |  |  |  |  | 0.10704
34 | Доставка на циментови разтвори | м3 |  |  |  |  | 0.062
35 | Доставка на водоизолиращо покритие "Булвап" | м3 |  |  |  |  | 0.10704
36 | Mонтаж на ПП тръби
37 | с диаметър Ф160 | м |  |  |  |  | 8
38 | Странично включване в съществуваща РШ | бр, |  |  |  |  | 1
39 | Mонтаж на ПЕВП тръби
40 | с диаметър Ф32 | м |  |  |  |  | 28
41 | Подложка от пясък под канализация | м3 |  |  |  |  | 0.8
42 | Засипване с пясък | м3 |  |  |  |  | 10.8
ВиК УПИ VII-940
А | ВОДОПРОВОД и КАНАЛИЗАЦИЯ
Изкопи в земни почви
1 | Водопровод ф32ПЕВП | м3 | 13.5 | 1 | 1 |  | 13.5
2 | Канализация ф160ПП | м3 | 33.5 | 1 | 1.5 |  | 50.25
3 | Уширение при РШ | м3 | 1 | 1 | 1.5 | 2 | 3
4 | Общо изкоп | [5 empty] | 66.75
5 | Обратна засипка с пясък около тръбата
6 | Водопровод ф32ПЕВП за пясъчна подложка | м3 | 13.5 | 1 | 0.1 |  | 1.35
7 | Канализация Ф160ПП за пясъчна подложка |  | 33.5 | 1 | 0.1 |  | 3.35
8 | Водопровод ф32ПЕВП около тръба | м3 | 13.5 | 1 | 0.3 |  | 4.05
9 | Канализация Ф160ПП около тръба |  | 33.5 | 1 | 0.3 |  | 10.05
| Всичко: | м3 |  |  |  |  | 18.8
Обратна засипка
| Всичко изкопи: | м3 |  |  |  |  | 66.75
| Всичко за спадане: | м3 |  |  |  |  | 20.12
| Остава: | м3 |  |  |  |  | 46.63
1 | Пясъчна подложка под тръбата | м3 |  |  |  |  | 4.7
2 | Обратна засипка с пясък около тръбата | м3 |  |  |  |  | 14.1
3 | Обем на настилката | м3 | 6.6 | 1 | 0.2 |  | 1.32
| Всичко за спадане: | м3 |  |  |  |  | 20.12
Рекапитулация
1 | Изкоп с мини багер на транспорт земни почви | м3 | 66.75 |  |  | 0.7 | 46.725
2 | Изкоп над 1,2м и дълб, до 2м земни почви - ръчно | м3 | 66.75 |  |  | 0.3 | 20.025
3 | Пясъчна подложка под водопровода | м3 |  |  |  |  | 4.7
4 | Обратно засипване с пясък около тръбата | м3 |  |  |  |  | 14.1
5 | Уплътняване с ръчна трамбовка | м3 |  |  |  |  | 14.1
6 | Обратно засипване с изкопаната земна маса | м3 |  |  |  |  | 46.63
7 | Уплътняване с пневматична трамбовка до 95% по Проктор | м3 |  |  |  |  | 46.63
8 | Фактура
9 | Доставка на тръби ф32ПЕВП | м |  |  |  |  | 13.5
10 | Доставка на тръби ф160ПП | [5 empty] | 33.5
11 | Фактура
12 | Доставка на полиетиленови фасонни парчета -20% от цената на тръбата
13 | Доставка и монтаж на СК Ф32 с изпразнител | бр, |  |  |  |  | 2
14 | Монтаж на полиетиленови фасонни парчета --20% от цената на тръбата
15 | на челна заварка
16 | Доставка и полагане на сигнална лента | м |  |  |  |  | 47
17 | Доставка и полагане на детекторна лента | м |  |  |  |  | 47
18 | Дъно за шахта D=1000мм и Н=70см | бр, |  |  |  |  | 1
19 | Бетонен пръстен за шахта D=1000мм и Н=70см | бр, |  |  |  |  | 1
20 | Преходна плоча за D=1000мм | бр, |  |  |  |  | 1
21 | Доставка и монтаж на чугунени стъпала | бр, |  |  |  |  | 7
22 | Доставка и монтаж на чугунен капак ф60см | бр, |  |  |  |  | 1
23 | Циментова замазка за
24 | Дъно | м3 | 0.7 | 0.7 | 0.02 | 2 | 0.062
25 | Всичко | м3 |  |  |  |  | 0.062
26 | Водоизолиращо покритие "Булвап" за
27 | стени и дъно 2 мм,
28 | в 2 пласта,
29 | Стени | м3 | 4.4 | 2.7 | 0.002 | 2 | 0.04752
30 | общо | м3 |  |  |  | 1 | 0.04752
31 | Дъно | м3 | 0.7 | 0.7 | 0.002 | 2 | 0.006
32 | общо | м3 |  |  |  | 1 | 0.006
33 | Всичко | м3 |  |  |  |  | 0.10704
34 | Доставка на циментови разтвори | м3 |  |  |  |  | 0.062
35 | Доставка на водоизолиращо покритие "Булвап" | м3 |  |  |  |  | 0.10704
36 | Доставка и монтаж на ПП тръби
37 | с диаметър Ф160 | м |  |  |  |  | 33.5
38 | Странично включване в съществуваща РШ | бр, |  |  |  |  | 1
39 | Доставка и монтаж на ПЕВП тръби
40 | с диаметър Ф32 | м |  |  |  |  | 13.5
41 | Подложка от пясък под канализация | м3 |  |  |  |  | 3.35
42 | Засипване с пясък | м3 |  |  |  |  | 14.1