## КСС
Обект: Реконструкция и обновление на пл. „България“, в гр. Крумовград
Възложител: Община Крумовград, представлявана от Себихан Керим Мехмед - кмет на община Крумовград
КОЛИЧЕСТВЕНО СТОЙНОСТНА СМЕТКА
Фаза: Технически проект
№ по ред | № | Наименование на СМР | мярка | Коли -чество | Ед.цена (в лева) | Стойност (в лева)
1 | 1 | 2 | 3 | 4 | 5 | 6
2 | А. | Част: Конструкции
3 |  | Кашпи
4 | 1 | Изкоп в земни почви
5 | 2 | - 80% от изкопа, Механизиран изкоп на транспорт | м3 | 38.4
6 | 3 | - 20% от изкопа, Ръчен изкоп за подравняване и дооформяне | м3 | 9.6
7 | 4 | Натоварване на ръчно изкопани маси на транспорт | м3 | 9.6
8 | 5 | Превоз земни маси на депо до 10км. | м3 | 48
9 | 6 | Натоварване от депо на съществуващи земни маси, Превоз със самосвал и направа на обратен насип, вкл. Уплътняване на пластове | м3 | 28.5
10 | 7 | Доставка и полагане на подложен бетон С8/10 | м3 | 3
11 | 8 | Направа на кофраж | м2 | 662
12 | 9 | Доставка и полагане на бетон С20/25 | м3 | 36
13 | 10 | Заготовка, доставка и монтаж на армировка | кг | 3620.2
14 | 11 | Заготовка, доставка и монтаж на метална конструкция изработена от стомана S235 JR, заварена с електроди по ЕN, включително крепежни елементи, обработка и поцинковане - (конструкция за анкериране на пейки) | кг | 1548.5
15 |  | Басейн по разрези 4-4 и 5-5 (водно огледало)
16 | 1 | Изкоп в земни почви
17 | 2 | - 80% от изкопа, Механизиран изкоп на транспорт | м3 | 38.4
18 | 3 | - 20% от изкопа, Ръчен изкоп за подравняване и дооформяне | м3 | 9.6
19 | 4 | Натоварване на ръчно изкопани маси на транспорт | м3 | 9.6
20 | 5 | Превоз земни маси на депо до 10км. | м3 | 48
21 | 6 | Натоварване от депо на съществуващи земни маси, Превоз със самосвал и направа на обратен насип, вкл. Уплътняване на пластове | м3 | 33
22 | 7 | Направа на кофраж | м2 | 76
23 | 8 | Доставка и полагане на подложен бетон С8/10 | м3 | 8
24 | 9 | Доставка и полагане на бетон С20/25 | м3 | 22
25 | 10 | Заготовка, доставка и монтаж на армировка | кг | 2264.1
26 |  | Реконструкция на паметник на хан Крум
27 | 1 | Изкоп в земни почви
28 | 2 | - 80% от изкопа, Механизиран изкоп на транспорт | м3 | 30.4
29 | 3 | - 20% от изкопа, Ръчен изкоп за подравняване и дооформяне | м3 | 7.6
30 | 4 | Натоварване на ръчно изкопани маси на транспорт | м3 | 7.6
31 | 5 | Превоз земни маси на депо до 10км. | м3 | 38
32 | 6 | Натоварване от депо на съществуващи земни маси, Превоз със самосвал и направа на обратен насип, вкл. Уплътняване на пластове | м3 | 22.5
33 | 7 | Направа на кофраж | м2 | 192
34 | 8 | Доставка и полагане на подложен бетон С8/10 | м3 | 2
35 | 9 | Доставка и полагане на бетон С20/25 | м3 | 29
36 | 10 | Заготовка, доставка и монтаж на армировка | кг | 2038.8
37 |  | Сухи фонтани, амфитеатър
38 | 1 | Изкоп в земни почви
39 | 2 | - 80% от изкопа, Механизиран изкоп на транспорт | м3 | 73.6
40 | 3 | - 20% от изкопа, Ръчен изкоп за подравняване и дооформяне | м3 | 18.4
41 | 4 | Натоварване на ръчно изкопани маси на транспорт | м3 | 18.4
42 | 5 | Превоз земни маси на депо | м3 | 92
43 | 6 | Натоварване от депо на съществуващи земни маси, Превоз със самосвал и направа на обратен насип, вкл. Уплътняване на пластове | м3 | 17.5
44 | 7 | Направа на кофраж | м2 | 506
45 | 8 | Доставка и полагане на подложен бетон С8/10 | м3 | 72
46 | 9 | Доставка и полагане на бетон С20/25 | м3 | 63
47 | 10 | Заготовка, доставка и монтаж на армировка | кг | 6987.1
48 |  | Сума по т. А - Част: Конструкции (без ДДС): |  |  | Сума:
49 | Б. | Част: Архитектурна
50 | I. | Подготвителни работи
51 | 1 | Демонтаж стари тротоарни настилки със сортиране на здравите бетонови плочки | м2 | 6660
52 | 2 | Натоварване и превоз до 10км. на годни плочки до склад на Възложителя - 50% | м2 | 3330
53 | 3 | Натоварване и превоз до 10км. на негодни плочки до депо за строителни отпадъци - 50% | м2 | 3330
54 | 4 | Механизирано изкопаване улична настилка от павета с натоварване на транспорт | м2 | 4400
55 | 5 | Превоз на депо до 10км. за повторна употреба, посочено от общината | м3 | 352
56 | 6 | Превоз на депо до 10км. на строителни отпадъци | м3 | 88
57 | 7 | Демонтаж стари съществуващи улични бордюри със сортиране на здравите | м1 | 996
58 | 8 | Натоварване и превоз до 10км. на годни бордюри до склад на Възложителя - 50% | м1 | 498
59 | 9 | Натоварване и превоз до 10км. на негодни бордюри до депо за строителни отпадъци - 50% | м1 | 498
60 | 10 | Механизиран демонтаж стари съществуващи градински бордюри със сортиране на здравите | м1 | 765
61 | 11 | Натоварване и превоз до 10км на годни бордюри до склад на Възложителя - 30% | м1 | 229.5
62 | 12 | Натоварване и превоз до 10км. на негодни бордюри до депо за строителни отпадъци - 70%, вкл.такса депо | м1 | 535.5
63 | 13 | Механизирано разбиване на същ. Бетон - (бетонова основа под бордюри, същ. Бетон, бетонови бордове около постамент) | м3 | 57.05
64 | 14 | Натоварване и превоз до 10км. на строителни отпадъци на депо | м3 | 57.05
65 | 15 | Механизирано разбиване на същ. Бетон - (бетонови бордове около постамент, същ.бетони при амфитеатър) | м3 | 54.66
66 | 16 | Натоварване и превоз до 10км. на строителни отпадъци на депо | м3 | 54.66
67 | 17 | Изкоп земни маси на транспорт - (за грубо подравняване на площадката) | м3 | 2112
68 | 18 | Превоз на депо до 10км. | м3 | 2112
69 |  | Сума по I |  |  | Сума:
70 | II. | Тротоарна настилка и пътна настилка от каменни павета
71 |  | Земни работи, други
72 |  | Изкоп - (за достигане на проектна кота)
73 | 1 | - 95% от изкопа, Механизиран изкоп на транспорт | м3 | 2510.76
74 | 2 | - 5% от изкопа, Ръчен изкоп за подравняване и дооформяне | м3 | 132.15
75 | 3 | Натоварване на ръчно изкопани маси на транспорт | м3 | 132.15
76 | 4 | Превоз на депо до 10км. | м3 | 2642.9
77 |  | Направа на основа под настилки
78 | 1 | Механизирано уплътняване на основа | м2 | 11637
79 | 2 | Доставка и направа на основа от трошен камък, вкл. Уплътняване на пластове | м3 | 2560.14
80 | 3 | Натоварване от депо на съществуващи земни маси (трошен камък), Превоз със самосвал и направа на обратен насип, вкл. Уплътняване на пластове | м3 | 1745.55
81 | 4 | Доставка и направа на армирана бетонова настилка с деб. 10см. От бетон В25 със заарени мрежи N6/15см, двойна скара - за усилване основата на зона за пешеходци за специализиран транспорт | м2 | 1580
82 |  | Направа на настилки
83 | 1 | Доставка и полагане дрениращ пясъчен слой 5 см. | м3 | 503.7
84 | 2 | Доставка и полагане основа за плочи от циментропясъчен разтвор 5 см. (при бетонова настилка) | м3 | 78.15
85 | 3 | Доставка и направа на настилка от тротоарни плочи 40/40/8, цвят охра и светлосиво - (редене по спецификация)
86 | 3.а | - в т.ч. цвят охра | м2 | 355.49
87 | 3.б | - в т.ч. цвят светло сиво | м2 | 365.51
88 | 4 | Доставка и направа на настилка от тротоарни плочи 40/40/8, цвят антрацит и светло сиво - (редене по спецификация)
89 | 4.а | - в т.ч. цвят антрацит | м2 | 113.83
90 | 4.б | - в т.ч. цвят светло сиво | м2 | 170.17
91 | 5 | Доставка и направа на настилка тротоарни плочи 10/10/8, цвят охра и антрацит - (редене по спецификация)
92 | 5.а | - в т.ч. цвят антрацит | м2 | 27
93 | 5.б | - в т.ч. цвят охра | м2 | 205
94 | 6 | Доставка и направа на настилка тротоарни плочи 10/10/8, цвят охра - (редене по спецификация) | м2 | 40
95 | 7 | Доставка и направа на настилка тротоарни плочи 60/40/8, цвят светло сиво - (редене по дължината на щрихованите линии) | м2 | 8500
96 | 8 | Доставка и направа на настилка тротоарни плочи 30/20/6, цвят св.сиво и антрацит - (редене по спецификация) | м2 | 760
97 | 9 | Настилка на улици и тротоари с каменни павета от демонтирана стара настилка, вкл. Сортиране, натоварване и превоз до обекта от склад на Възложителя | м2 | 1100
98 |  | Бетонови бордюри
99 | 1 | Доставка и полагане на скрит бордюр от декоративен бордюр 50/5/20см. - сиво, вкл. Бетонова основа под бордюр | м1 | 2749
100 | 2 | Доставка и полагане на видими бетонови бордюри 15/25, вкл. Бетонова основа под бордюр | м1 | 520
101 |  | Други СМР
102 | 1 | Дилатационни фуги в тротоарна настилка, обработени с мастик | м1 | 815
103 | 2 | Декоративен метален профил между тротоарни настилки | м1 | 115
104 |  | Сума по II |  |  | Сума:
105 | III. | Облицовки
106 |  | Водно огледало (басейн)
107 | 1 | Доставка и направа на изравнителна замазка 2,5 см. По стени и дъно | м2 | 71.45
108 | 2 | Доставка и направа на хдроизолация стени и дъно, вкл.обработка на ъгли | м2 | 71.45
109 | 3 | Доставка и направа на облицовка от плочи от естествен камък (гранит или подобен) 60/60/2см. - по стени и дъно (водно огледало) | м2 | 57.75
110 | 4 | Доставка и направа на шапка от естествен камък (гранит или подобен) с ширина до 50см. По борд от естествен камък (водно огледало) | м1 | 26
111 | 5 | Изработка, доставка и монтаж на предпазен парапет от неръждаема стомана (водно огледало) | м1 | 26
112 | 6 | Изработка, доставка и монтаж на метален капак 160/160см. (ревизионна шахта) | бр. | 1
113 |  | Облицовка постамент за паметник на "Хан Крум"
114 | 1 | Доставка и направа на настилка от плочи от естествен камък (гранит или подобен) 60/60/2см. - по под, вкл. Циментова изравнителна замазка | м2 | 19.35
115 | 2 | Направа на облицовка от плочи от естествен камък (гранит или подобен) по стъпала стълбище 30/14см. (стъпало - чело и стъпка) - стъпала, вкл. циментова замазка | м1 | 10
116 | 3 | Доставка и направа на облицовка от плочи от естествен камък (гранит или подобен) 60/60/2см. - по стени, вкл. Хастар) | м2 | 72.81
117 | 4 | Доставка и направа на шапка от естествен камък (гранит или подобен) с ширина до 20см. По борд от естествен камък, вкл.хастар | м1 | 56
118 |  | Настилка и облицовка амфитеатър, сухи фонтани, водна площ
119 | 1 | Доставка и направа на изравнителна замазка 2,5 см. По стени и дъно - (сухи фонтани, водна площ) | м2 | 189.29
120 | 2 | Доставка и направа на хдроизолация стени и дъно, вкл.обработка на ъгли | м2 | 189.29
121 | 3 | Доставка и направа на облицовка от плочи от естествен камък (гранит или подобен) 60/60/2см. - по стени, чела и др., вкл. Хастар | м2 | 179
122 | 4 | Доставка и направа на облицовка от плочи от естествен камък (гранит или подобен) 60/60/2см., вкл. Изравнителна замазка - (по подове, дъна, стъпала, шапки и др.) | м2 | 470
123 | 5 | Направа на облицовка по стъпала стълбище (гранит или подобен), (стъпало - чело и стъпка) - стъпала, вкл. циментова замазка - (съществуващи стълбище) | м1 | 26.25
124 | 6 | Дървени пейки, монтирани директно отгоре на терасите - по детайл | м1 | 80
125 | 7 | Изработка, доставка и монтаж на метален капак 90/90см. (техническо помещение) | бр. | 1
126 |  | Облицовка кашпи
127 | 1 | Облицовка стени с облицовъчни плочи 60/15/4, вкл. Изравняване на основа | м2 | 193
128 | 2 | Облицовка стени с покривни плочи 47.5/12.5/4 (шапки), вкл. Изравняване на основа | м2 | 69.02
129 |  | Сума по III |  |  | Сума:
130 | IV. | Парково оборудване
131 | 1 | Доставка и монтаж на Пейки дървени, конзолно монтирани по кашпи, съгласно арх. Детайли
132 | а | - Доставка и монтаж на Пейки дървени 150/37, конзолно монтирани по кашпи, съгласно арх. Детайли | бр. | 22
133 | б | - Доставка и монтаж на Пейки дървени "Г" образни 150+56/37, конзолно монтирани по кашпи, съгласно арх. Детайли | бр. | 21
134 | в | - Доставка и монтаж на Пейки дървени трапецовидни 336/37, конзолно монтирани по кашпи, съгласно арх. Детайли | бр. | 3
135 | г | - Доставка и монтаж на Пейки дървени трапецовидни 236/37, конзолно монтирани по кашпи, съгласно арх. Детайли | бр. | 1
136 | д | - Доставка и монтаж на Пейки дървени трапецовидни 215/37, конзолно монтирани по кашпи, съгласно арх. Детайли | бр. | 1
137 | е | - Доставка и монтаж на Пейки дървени трапецовидни 215/37, конзолно монтирани по кашпи, съгласно арх. Детайли | бр. | 1
138 | 2 | Доставка и монтаж на Пейки дървени на 1бр. Крак, Без облегалки, съгласно арх. Детайли | бр. | 6
139 | 3 | Доставка и монтаж на Пейки дървени на 5бр. сегменти Без облегалки, на с.б. крака от видим бетон, съгласно арх. Детайли | бр. | 2
140 | 4 | Доставка и монтаж на Пейки дървени на 3бр. сегменти Без облегалки, на с.б. крака от видим бетон, съгласно арх. Детайли | бр. | 6
141 | 5 | Доставка и монтаж на Пейки дървени на 5бр. сегменти с облегалки по вътрешна дъга на два сегмента, на с.б. крака от видим бетон, съгласно арх. Детайли | бр. | 1
142 | 6 | Доставка и монтаж на Пейки дървени на 5бр. сегменти с облегалки по външната дъга на два сегмента, на с.б. крака от видим бетон, съгласно арх. Детайли | бр. | 3
143 | 7 | Доставка и монтаж на Пейки дървени на 5бр. сегменти с облегалки по вътрешната дъга, на с.б. крака от видим бетон, съгласно арх. Детайли | бр. | 2
144 | 8 | Доставка и монтаж на Пейки дървени на сегменти с облегалки по външната дъга и сенник, на с.б. крака от видим бетон, съгласно арх. Детайли | бр. | 4
145 | 9 | Доставка и монтаж на кошчета за боклук метални, по каталог | бр. | 22
146 | 10 | Доставка и монтаж на пилони за знамена | бр. | 3
147 | 11 | Доставка и монтаж на питейна чешма - комплескна доставка | бр. | 1
148 |  | Сума по IV |  |  | Сума:
149 | V. | Маркировка
150 | 1 | Направа хоризонтална пътна маркировка - разчертаване паркинги | м1 | 141
151 | 2 | Направа хоризонтална пътна маркировка- пешеходни пътеки тип "Зебра" | м2 | 56
152 |  | Сума по V |  |  | Сума:
153 | VI. | Контрол на достъпа
154 | 2 | Доставка и монтаж на метални цилиндрични стълбчета за възпрепятстване автомобилен достъп до тротоари, вкл. Бетонови фундаменти и изкоп | бр. | 38
155 | 3 | Доставка и монтаж на предпазни парапети от неръждаема стомана | м2 | 8
156 |  | Сума по VI |  |  | Сума:
157 |  | Сума по т.Б - Част: Архитектурна (без ДДС):
158
159 | В. | Част: ЕЛЕКТРИЧЕСКА
160 | 1 | Доставка и монтаж на метално табло оборудвано по еднолинейна схема - РТ-01 | бр. | 1
161 | 2 | Доставка и монтаж на PVC Табло с кабелен джоб и монтажна плоча IP45. Оборудвано по еднолинейна схема на РТ-02 | бр. | 1
162 | 3 | Доставка и монтаж на PVC Табло с кабелен джоб и монтажна плоча IP45. Оборудвано по еднолинейна схема на РТ-04 | бр. | 1
163 | 4 | Доставка и монтаж на PVC Табло с кабелен джоб и монтажна плоча IP45. Оборудвано по еднолинейна схема на РТ-05 | бр. | 1
164 | 5 | Доставка и монтаж на метално табло оборудвано по еднолинейна схема - РТ-03 | бр. | 1
165 | 6 | Доставка и монтаж на PVC табла IP45 с клеморед за присъединяване на кабели Pbox 1 | бр. | 2
166 | 7 | Трасиране на кабелнен изкоп | м. | 992
167 | 8 | Направа на изкоп с размери Ш/Д - 0,25/0,8 | м. | 992
168 | 9 | Доставка и полагане на HDPE тръба Ф-110мм | м. | 150
169 | 10 | Доставка и полагане на HDPE тръба Ф-50мм | м. | 300
170 | 11 | Доставка и полагане на HDPE тръба Ф-32мм | м. | 1600
171 | 12 | Доставка и полагане на пясъчна подложка | м.куб. | 25
172 | 13 | Обратна засипка и трамбоване на пластове на изкоп с размери 0,25/0,8 | м. | 992
173 | 14 | Доставка и полагане на обозначителна лента | м. | 1000
174 | 15 | Направа на изкоп, направа на кофраж и отливане на бетонна кабелна шахта по детайл с вътрешни размери 0.6/1,20м и дълбочина 1м | бр. | 7
175 | 16 | Доставка и монтаж на бетонна основа с анкерна група за закрепване на стълб за парково осветление 30/30/60ст | бр. | 44
176 | 17 | Доставка и монтаж на стълб за парково осветление h-4 оборудван с влагозащитена кутия с АП-10А и клеми за свързване на кабели. Оборудван със светеща LED тръба | бр. | 43
177 | 18 | Доставка и монтаж на стълб за парково осветление h-5 оборудван с влагозащитена кутия с АП-10А и клеми за свързване на кабели. Оборудван със светеща LED тръба | бр. | 1
178 | 19 | Доставка и монтаж на LED парково осветително тяло с формата на кръг и SMD диод 50W със симетрично отражение | бр. | 21
179 | 20 | Доставка и монтаж на LED парково осветително тяло с формата на кръг и SMD диод 50W със асиметрично отражение | бр. | 22
180 | 21 | Доставка и монтаж на LED парково осветително тяло с 1х25W | бр. | 4
181 | 22 | Доставка и монтаж в земя на LED прожектор с насочване на светл.поток 20W | бр. | 3
182 | 23 | Доставка и монтаж в земя на LED прожектор с насочване на светл.поток 30W | бр. | 9
183 | 24 | Доставка и монтаж на LED прожектор със стойка за набиване в земя 1х30W | бр. | 4
184 | 25 | Доставка и монтаж на PVC кутия Power Box IP56 с клеми за присъединяване на кабели за захранване на осветителни тела. | бр. | 2
185 | 26 | Направа на лампен излаз за захранване на LED осветители в земя IP66 под настилка | бр. | 9
186 | 27 | Доставка и монтаж на LED лента IP66 8W/m 370lm 220V 3/5/10m общо количество | м. | 480
187 | 28 | Доставка и монтаж на LED лента IP56 12V 7,2W/m на ролка по -5м | бр. | 16
188 | 29 | Доставка, монтаж и свързване на захранващ блок за LED лента 220/12V 100VA | бр. | 8
189 | 30 | Доставка и монтаж на PVC табло IP66 за монтаж на 2бр. Захранващи блокове. Монтаж на стойка повдигната от дъното. | бр. | 4
190 | 31 | Доставка и монтаж на кабел САВТ 4х16 | м. | 350
191 | 32 | Доставка и монтаж на кабел СВТ 3х1.5 | м. | 750
192 | 33 | Доставка и монтаж на кабел 'СВТ 3х2.5 | м. | 1350
193 | 34 | Доставка и монтаж на кабел 'СВТ 3х4 | м. | 70
194 | 35 | ПВА 1х10 | м. | 10
195 | 36 | Доставка и набиване на заземителен кол с дължина 1500мм | бр. | 45
196 | 37 | Доставка и полагане на заземителна шина 30/3мм | м. | 90
197 | 38 | Направа на присъединителна връзка за заземяване на съоръжение и оборудване | бр. | 45
198 | 39 | Проверка на земно съпротивление | бр. | 45
199 | 40 | Направа на суха разделка на кабел до 2,5кв.мм | бр. | 120
200 | 41 | Присъединяване на консуматор с кабел до 2,5кв.мм | бр. | 60
201 | 42 | Направа на суха разделка на кабел от 2,5 до 4кв.мм | бр. | 2
202 | 43 | Направа на суха разделка на кабел 16кв.мм | бр. | 6
203 | 44 | Присъединяване на кабел с кабелна обувка 16кв.мм | бр. | 6
204 |  | Сума по т.В - Част: ЕЛЕКТРИЧЕСКА (без ДДС):
205
206 | Г. | Част: ЕЛЕКТРИЧЕСТА - ВИДЕОНАБЛЮДЕНИЕ
207 | 1 | Доставка и монтаж на комуникационен шкаф 32U/ 19" | бр. | 1
208 | 2 | Доставка на вентилатор блок 4 FAN | бр. | 1
209 | 3 | Доставка на разклонител с 8 гнезда | бр. | 1
210 | 4 | Доставка на тава телескопична | бр. | 2
211 | 5 | Доставка на switch 8 SFP/оптични порта + 8 порта RG45 | бр. | 1
212 | 6 | Доставка на switch 1 SFP/оптичен порт + 8 порта PoE | бр. | 3
213 | 7 | Доставка на switch 1 SFP/оптичен порт + 4 порта PoE | бр. | 1
214 | 8 | Доставка на рутер | бр. | 1
215 | 9 | Доставка и инсталация на SFP конектор | бр. | 16
216 | 10 | Доставка на оптичен пач | бр. | 8
217 | 11 | Доставка на пач корда | бр. | 4
218 | 12 | Доставка на медия конвертор | бр. | 1
219 | 13 | Доставка на монитор за видеонаблюдение 42" | бр. | 2
220 | 14 | Доставка на компютърна конфигурация | бр. | 2
221 | 15 | Доставка на твърд диск 6TB | бр. | 4
222 | 16 | Доставка на UPS 2000 VA | бр. | 2
223 | 17 | Доставка на UPS 1500 VA | бр. | 2
224 | 18 | Доставка и инсталация на NVR за 32 камери | бр. | 1
225 | 19 | Доставка и монтаж на вандалоустойчива камера 4MP | бр. | 23
226 | 20 | Доставка и монтаж на стойка за стълб за камера | бр. | 23
227 | 21 | Доставка и монтаж на сплайс касета | бр. | 8
228 | 22 | Сплайсване на оптични влакна | бр. | 26
229 | 23 | Доставка и монтаж на RG 45 cat.6 | бр. | 54
230 | 24 | Доставка на крепежи за RACK | бр. | 36
231 | 25 | Доставка и полагане оптичен кабел 8 FO HES армиран | м. | 375
232 | 26 | Доставка и полагане на кабел S/FTP cat.6 | м. | 1545
233 | 27 | Доставка и полагане на кабел СВТ 3х2,5 | м. | 270
234 | 28 | Доставка и полагане на тръба HDPE Ф50 | м. | 980
235 |  | Сума по т.Г - Част: ЕЛЕКТРИЧЕСТА - ВИДЕОНАБЛЮДЕНИЕ (без ДДС):
236
237 | Д. | Част: EЛЕКТРО - Подобект: водно огледало "Севдалина" и Подобект: сухи фонтани площадна зона
238 |  | Подобект: Ел. Инсталации технологично обзавеждане и осветление водно огледало "Севдалина"
239 | 1 | Доставка и монтаж на ел. табло Тводно огледало /по схема/ | бр. | 1
240 | 2 | Доставка и монтаж на захранващ и управляващ блок за RGB | бр. | 1
241 | 3 | Доставка и монтаж трансформатор 220/12V-130VA | бр. | 1
242 | 4 | Доставка и монтаж прожектор LED RGB 18W/12V, IP 68 | бр. | 2
243 | 5 | Доставка и монтаж прожектор бял LED RGB 24W/12V, IP 68 | бр. | 2
244 | 6 | Доставка и монтаж противовл. осв. тяло с решетка | бр. | 1
245 | 7 | Доставка и монтаж контакт "Шуко" моноф., противовл. | бр. | 1
246 | 8 | Доставка и монтаж ключ обикновен противовл. | бр. | 1
247 | 9 | Доставка и монтаж разкл. кутии противовлажни, IP 65 | бр. | 2
248 | 10 | Лампен излаз с NYY 3x1,5мм2 открито | бр. | 1
249 | 11 | Контактен излаз с NYY 3x2,5мм2 открито | бр. | 1
250 | 12 | Доставка NYY 3x1,5мм2 | м | 12
251 | 13 | Доставка NYY 2x2,5мм2 | м | 17
252 | 14 | Доставка NYY 3x2,5мм2 | м | 5
253 | 15 | Доставка RV-K 4x2,5мм2 | м | 12
254 | 16 | Полагане на проводник NYY на скоби - до 4мм2 | м | 14
255 | 17 | Изтегляне на проводник NYY в тръба - до 4мм2 | м | 6
256 | 18 | Полагане на проводник NYY в изкоп - до 4мм2 | м | 14
257 | 19 | Изтегляне на проводник RV-K в тръба | м | 2
258 | 20 | Полагане на проводник RV-K | м | 10
259 | 21 | Доставка и полагане PVC ф15 | м | 12
260 | 22 | Полагане на поцинкована шина 40/4 в изкоп | м | 5
261 | 23 | Доставка и монтаж на заземители - 2бр. поцинк. колове от профилна стомана 63/63/6мм-1.5м | компл. | 1
262 | 24 | Направа изкоп III кат. със зариване | м | 14
263 | 25 | Наладка на зазем. инсталация | м | 1
264 | 26 | Измерване спец. съпротивление на почва | бр. | 1
265
266 |  | Подобект: Ел. Инсталации технологично обзавеждане и осветление сухи фонтани площадна зона
267 | 1 | Доставка и монтаж на ел. табло Тсухи фонтани /по схема/ | бр. | 1
268 | 2 | Доставка и монтаж на ел. табло Тосв. Фонтани - комплексна доставка със захранващи и управляващи кабели по DMX | бр. | 1
269 | 3 | Доставка и монтаж трансформатор 220/12V-130VA | бр. | 1
270 | 4 | Доставка и монтаж осв. тяло "луна" LED -3W/12V, IP 68 | бр. | 13
271 | 5 | Доставка и монтаж прожектор бял LED RGB 9W/12V, IP 68 | бр. | 3
272 | 6 | Доставка и монтаж противовл. осв. тяло с решетка | бр. | 2
273 | 7 | Доставка и монтаж контакт "Шуко" моноф., противовл. | бр. | 1
274 | 8 | Доставка и монтаж ключ обикновен противовл. | бр. | 1
275 | 9 | Доставка и монтаж разкл. кутии противовлажни, IP 65 | бр. | 3
276 | 10 | Лампен излаз с NYY 3x1,5мм2 открито | бр. | 2
277 | 11 | Контактен излаз с NYY 3x2,5мм2 открито | бр. | 1
278 | 12 | Доставка NYY 2x1,5мм2 | м | 4
279 | 13 | Доставка NYY 3x1,5мм2 | м | 11
280 | 14 | Доставка NYY 2x2,5мм2 | м | 12
281 | 15 | Доставка NYY 3x2,5мм2 | м | 30
282 | 16 | Доставка NYY 2x4мм2 | м | 19
283 | 17 | Доставка NYY 3x4мм2 | м | 2
284 | 18 | Доставка RV-K 2x2,5мм2 | м | 34
285 | 19 | Полагане на проводник NYY на скоби - до 4мм2 | м | 18
286 | 20 | Изтегляне на проводник NYY в тръба - до 4мм2 | м | 34
287 | 21 | Полагане на проводник NYY в изкоп - до 4мм2 | м | 26
288 | 22 | Изтегляне на проводник RV-K в тръба | м | 4
289 | 23 | Полагане на проводник RV-K | м | 30
290 | 24 | Доставка и полагане PVC ф15 | м | 38
291 | 25 | Полагане на поцинкована шина 40/4 в изкоп | м | 5
292 | 26 | Полагане на поцинкована шина 40/4 скрито | м | 4
293 | 27 | Доставка и монтаж на заземители - 2бр. поцинк. колове от профилна стомана 63/63/6мм-1.5м | компл. | 1
294 | 28 | Направа изкоп III кат. със зариване | м | 24
295 | 29 | Наладка на зазем. инсталация | м | 1
296 | 30 | Измерване спец. съпротивление на почва | бр. | 1
297
298 |  | Сума по т.Д - Част: ЕЛЕКТРО - Подобект: водно огледало "Севдалина" и Подобект: сухи фонтани площадна зона (без ДДС):
299
300 | Е. | Част: ВиК техн.
301 |  | Подобект: водно огледало "Севдалина"
302 | 1. | ФИЛТЪРНО ПОМЕЩЕНИЕ И ВИК ИНСТАЛАЦИЯ
303 |  | Доставка и монтаж на:
304 | 1.1 | филтрационен блок, оборудван с помпа, пясъчен филтър, 4-пътен кран и манометър Q=8 куб.м/час, 600W | бр. | 1
305 | 1.2 | Кварцов пясък - едра фракция 1,5-2,5 мм | кг. | 5
306 | 1.3 | Кварцов пясък - ситна фракция 0,5-1,0 мм | кг. | 10
307 | 1.4 | помпа с предфилтър Q=7,0 куб.м/час | бр. | 1
308 | 1.5 | Тръби, колена, фитинги | к-т | 2
309 | 2. | ЗАКЛАДНИ ЧАСТИ
310 |  | Доставка и монтаж на:
311 | 2.1 | Дюза вливна стенна | бр. | 3
312 | 2.2 | Скимер за бетон | бр. | 2
313 | 2.3 | Дънен сифон за басейни, облицовачни със стъклокерамика, отбял ABS. Дебит 10 м3/ч | бр. | 1
314 | 2.4 | Подов сифон ф100 | бр. | 1
315 | 2.5 | дюза x4 MF109 0-90°, q=39.2 l/min | бр. | 2
316 | 2.6 | Ниворегулатор. Използва се за автоматично контролиране на нивото в КР. Без датчик. Командва магнетвентил. | бр. | 1
317 | 2.7 | Магнетвентил. Използва се за автоматично допълване и прекъсване подаването на вода. | бр. | 1
318 | 2.8 | Тръбна разводка на автоматика за допълване | к-т | 1
319 | 2.9 | Водомер 4м3/ч | бр. | 1
320 | 2.1 | СК с изпр. ф1” | бр. | 1
321 | 2.11 | СК без изпр. ф1” | бр. | 1
322 | 2.12 | ВК ф1” | бр. | 1
323 | 2.13 | Мрежест филтър ф1” | бр. | 1
324 | 2.14 | Тръби PVC ф110 | м | 5
325
326 |  | Подобект: Сухи фонтани площадна зона
327 | 1. | ФИЛТЪРНО ПОМЕЩЕНИЕ И ВИК ИНСТАЛАЦИЯ
328 |  | Доставка и монтаж на:
329 | 1.1 | филтрационен блок, оборудван с помпа, пясъчен филтър, 4-пътен кран и манометър Q=4 куб.м/час, 600W | бр. | 3
330 | 1.2 | Кварцов пясък - едра фракция 1,5-2,5 мм | кг. | 15
331 | 1.3 | Кварцов пясък - ситна фракция 0,5-1,0 мм | кг. | 30
332 | 1.4 | Филтър Vesubio Astralpool 22m³/h D750 със страничен шестпътен вентил ф2” | бр. | 1
333 | 1.5 | Кварцов пясък | кг. | 245
334 | 1.6 | ПОМПА С ПРЕДФИЛТЪР Q=21,5 куб.м/час | бр. | 1
335 | 1.7 | ПОМПА С ПРЕДФИЛТЪР Q=4 m³/h, | бр. | 3
336 | 1.8 | Тръби, колена, фитинги | к-т | 7
337 | 2. | ЗАКЛАДНИ ЧАСТИ
338 |  | Доставка и монтаж на:
339 | 2.1 | Дюза вливна стенна | бр. | 5
340 | 2.2 | Скимер за бетон | бр. | 3
341 | 2.3 | Дюза воден чадър 250-1000мм | бр. | 3
342 | 2.4 | модул-помпа, дюза 12мм, осв.тяло | бр. | 16
343 | 2.5 | стенна дюза за бетонни басейни | бр. | 5
344 | 2.6 | Дънен сифон за басейни, облицовачни със стъклокерамика, от бял ABS. Дебит 10 м3/ч | бр. | 5
345 | 2.7 | Подов сифон ф100 | бр. | 1
346 | 2.8 | Линейни оттоци с решетка b=100mm,h=100mm | л.м. | 45
347 | 2.9 | Плочи от реолит | бр. | 33
348 | 2.1 | Поплавък. Използва се за автоматично контролиране на нивото в КР. Без датчик. Командва магнетвентил | бр. | 1
349 | 2.11 | Магнитвентил. Използва се за автоматично допълване и прекъсване подаването на вода. | бр. | 1
350 | 2.12 | Тръбна разводка на автоматика за допълване | к-т | 1
351 | 2.13 | Водомер 4м3/ч | бр. | 1
352 | 2.14 | СК с изпр. ф1” | бр. | 1
353 | 2.15 | СК без изпр. ф1” | бр. | 1
354 | 2.16 | ВК ф1” | бр. | 1
355 | 2.17 | Мрежест филтър ф1” | бр. | 1
356 | 2.18 | Тръби PVC ф110 | м | 20
357
358 |  | Сума по т.Е - Част: ВиК техн. (без ДДС):
359
360 | Ж. | Част: ВиК работи
361 | I. | ВОДОПРОВОД
362 | 1 | Водопроводни тръби PE-HD ø225/PN10/ SN17- доставка и монтаж | мл | 29
363 | 2 | Водопроводни тръби PE-HD ø90/PN10/ SN17- доставка и монтаж | мл | 10
364 | 3 | Водопроводни тръби PE-HD ø63/PN10/ SN17- доставка и монтаж | мл | 29
365 | 4 | Водопроводни тръби PE-HD ø32/PN10/ SN17- доставка и монтаж | мл | 20
366 | 5 | Водопроводни тръби PE-HD ø25/PN10/ SN17- доставка и монтаж | мл | 12
367 | 6 | Водовземна скоба ø63/1"- доставка и монтаж | бр | 1
368 | 7 | Водовземна скоба ø2"/ 3/4"- доставка и монтаж | бр | 1
369 | 8 | ТСК ø3/4"- доставка и монтаж | бр | 1
370 | 9 | ТСК ø1"- доставка и монтаж | бр | 1
371 | 9 | СК ø80 с охр. Гарн - доставка и монтаж | бр | 2
372 | 10 | СК ø3/4"- доставка и монтаж | бр | 1
373 | 11 | СК ø3/4" с изпразнител- доставка и монтаж | бр | 1
374 | 12 | ВК ø3/4" - доставка и монтаж | бр | 1
375 | 13 | Филтър ø3/4" л- доставка и монтаж | бр | 1
376 | 14 | Водомер 3/4"-5m3/h с електронно отчитане - доставка и монтаж | бр | 1
377 | 15 | ПХ 70/80мм DN80- доставка и монтаж | бр | 2
378 | 16 | Тройник ø200/90/200мм- доставка и монтаж | бр | 2
379 | 17 | Коляно ø225/60º- доставка и монтаж | бр | 1
380 | 18 | Коляно ø225/30º- доставка и монтаж | бр | 2
381 | 19 | Коляно ø63/30º- доставка и монтаж | бр | 3
382 | 20 | ПВ ø225мм. - доставка и монтаж | бр | 2
383 | 21 | ПВ ø200мм. - доставка и монтаж | бр | 4
384 | 22 | ПВ ø90мм. - доставка и монтаж | бр | 6
385 | 23 | ПВ ø63мм. - доставка и монтаж | бр | 2
386 | 24 | ФС ø200мм. - доставка и монтаж | бр | 6
387 | 25 | СВ.ФЛ. ø200мм. - доставка и монтаж | бр | 4
388 | 26 | СВ.ФЛ. ø80мм. - доставка и монтаж | бр | 6
389 | 27 | СВ.ФЛ. ø50мм. - доставка и монтаж | бр | 3
390 | 28 | Опорни блокове в хоризонтална чупка- доставка и монтаж | бр | 8
391 | 29 | Направа водомерна шахта по детайл | бр | 1
392 | 30 | Направа изкоп за водопровод | м3 | 81
393 | 31 | Засипване с пясък под, около и над ВиК тръби | м3 | 24
394 | 32 | Направа обратен насип със земни маси, вкл.уплътняване | м3 | 57
395 | 33 | Натоварване земни маси на транспорт | м3 | 24
396 | 34 | Превоз земни маси на депо | м3 | 24
397 | 35 | Разриване излишни земни маси | м3 | 24
398 | 36 | Неплътно укрепване и разкрепване на изкопи с дълбочина до 2м | м2 | 267
399 | 37 | Изпробване водопровод | мл | 100
400
401 | II. | КАНАЛИЗАЦИЯ
402 | 1 | Тръби PVC Ø160 - SN8- доставка и монтаж | мл | 196
403 | 2 | Тръби PVC Ø200 - SN8- доставка и монтаж | мл | 87
404 | 3 | Тръби PVC Ø315 - SN8- доставка и монтаж | мл | 65
405 | 4 | Дъждоприемен отток (дъждоприемна шахта) в комплект с чугунена решетка и поцинкована кофа - доставка и монтаж | бр | 40
406 | 4 | Бетонови РШ ø1000 с дълбочина до 3м в комплект с капак клас на якост D-400- доставка и монтаж | бр | 6
407 | 5 | Направа изкоп за канализация | м3 | 696
408 | 6 | Засипване с пясък под, около и над ВиК тръби | м3 | 140
409 | 7 | Направа обратен насип със земни маси, вкл.уплътняване | м3 | 556
410 | 8 | Натоварване земни маси на транспорт | м3 | 140
411 | 9 | Превоз земни маси на депо | м3 | 140
412 | 10 | Разриване излишни земни маси | м3 | 140
413 | 11 | Неплътно укрепване и разкрепване на изкопи с дълбочина до 2м | м2 | 1392
414 | 12 | Изпробване канализация | мл | 348
415
416 |  | Сума по т. Ж- Част: ВиК работи (без ДДС):
417
418 | З. | Част: Паркоустройство
419 | 1 | ОТСИЧАНЕ НА ШИРОКОЛИСТНИ ДЪРВЕТА ДИАМ. 45/50 СМ | Бр. | 13
420 | 2 | ЗАСАЖДАНЕ ДРЕБ.И СРЕДНОРАЗМЕРНИ. ШИРОКОЛИСТНИ ДЪРВЕТА ВИДОВЕ,СРЕДНА ПОЧВА | бр. | 17
421 | 3 | ЗАСАЖДАНЕ ДРЕБ.И СРЕДНОРАЗМЕРНИ. ИГЛ.ДЪРВЕТА,ЕКЗОТИЧНИ ВИДОВЕ,СРЕДНА ПОЧВА | бр. | 50
422 | 4 | ЗАСАЖДАНЕ НА ДЕКОРАТИВНИ ХРАСТИ В ДУПКИ 40/40/40 В СРЕДНИ ПОЧВИ | бр. | 89
423 | 5 | ЗАСАЖДАНЕ НА ПОЧВОПОКРИВНИ ХРАСТИ | бр | 765
424 | 6 | ЗАСАЖДАНЕ НА ЖИВ ПЛЕТ | бр | 200
425 | 7 | ЗАСАЖДЕНЕ НА МНОГОГОДИШНИ ЦВЕТЯ | бр | 80
426 | 8 | ЗАСАЖДАНЕ НА ЕДНОГОДИШНИ СЕЗОННИ ЦВЕТЯ | М2 | 17
427 | 9 | ЗАЧИМЯВАНЕ | М2 | 530
428 |  | Други СМР
429 | 1 | Доставка и монтаж на чугунени скари за засаждане на дървета | бр. | 10
430 | 2 | Доставка и направа на обратен насип в зелени площи със хумос | м3 | 170
431 | 3 | Подравняване ръчно и изравняване с планировка | м2 | 685
432 |  | Сума по т.З - Част: Паркоустройство (без ДДС):
Общо (без ДДС):
ДДС 20%
Сума (с ДДС):
Забележка: Остойностените количествени сметки, следва да се представят и на електронен носител във формат .xls или еквивалентен.
Обект: Реконструкция и обновление на пл. „България“, в гр. Крумовград
Възложител: Община Крумовград, представлявана от Себихан Керим Мехмед - кмет на община Крумовград
РЕКАПИТУЛАЦИЯ
1 | А. | Част: Конструкции
2 |  | Сума по т. А - Част: Конструкции (без ДДС): |  |  | Сума:
3
4 | Б. | Част : Архитектурна
5 |  | Сума по т.Б - Част: Архитектурна (без ДДС): |  |  | Сума:
6
7 | В. | Част: ЕЛЕКТРИЧЕСКА
8 |  | Сума по т.В - Част: ЕЛЕКТРИЧЕСКА (без ДДС): |  |  | Сума:
9
10 | Г. | Част: ЕЛЕКТРИЧЕСТА - ВИДЕОНАБЛЮДЕНИЕ
11 |  | Сума по т.Г - Част: ЕЛЕКТРИЧЕСТА - ВИДЕОНАБЛЮДЕНИЕ (без ДДС): |  |  | Сума:
12
13 | Д. | Част: EЛЕКТРО - Подобект: водно огледало "Севдалина" и Подобект: сухи фонтани площадна зона
14 |  | Сума по т.Д - Част: ЕЛЕКТРО - Подобект: водно огледало "Севдалина" и Подобект: сухи фонтани площадна зона (без ДДС): |  |  | Сума:
15
16 | Е. | Част: ВиК техн.
17 |  | Сума по т.Е - Част: ВиК техн. (без ДДС): |  |  | Сума:
18
19 | Ж. | Част: ВиК работи
20 |  | Сума по т. Ж- Част: ВиК работи (без ДДС): |  |  | Сума:
21
22 | З. | Част: Паркоустройство
23 |  | Сума по т.З - Част: Паркоустройство (без ДДС): |  |  | Сума:
24
25 |  | Общо (без ДДС):
26 |  | ДДС 20%
27 |  | Сума (с ДДС):
Забележка: Остойностените количествени сметки, следва да се представят и на електронен носител във формат .xls или еквивалентен.