## КСС_ПЪТНА
КОЛИЧЕСТВЕНО-СТОЙНОСТНА СМЕТКА ЗА ОБЕКТ:
Рехабилитация и благоустрояване на улична мрежа в град Крумовград Подобект: Улица „Тракия“ от ОТ78 през ОТ179, ОТ180, ОТ186, ОТ188, ОТ190 до ОТ191
№ | Наименование на СМР | Мярка | Количество | Единична цена (лв) | Сума (лв)
ЧАСТ "ПЪТНА"
I.ПЪТНИ РАБОТИ
1 | Вадене на бетонови бордюри и транспотриране на депо | м | 1226
2 | Разваляне на тротоарни настилки и транспортиране на депо | м2 | 2658
3 | Доставка и полагане на трошен камък с фракция 0-32 | м3 | 574.95
4 | Доставка и полагане на нови бетонови бордюри 15/25/50 см | м | 1226
5 | Доставка и полагане на нови бетонови бордюри 8/16/50 см | м | 228
6 | Бетон С12/15 за бордюри | м3 | 53.6
7 | Доставка и полагане на циментова замазка за тр. настилки | м3 | 79.74
8 | Доставка и полагане на сипица за тротоарни настилки | м3 | 132.9
9 | Доставка и полагане на нови тротоарни плочи | м2 | 2658
10 | Доставка и полагане на тактилни плочи за достъпна градска среда | м2 | 90
11 | Разваляне на същ. асфалтови настилки за локални реконструкции | м2 | 217
12 | Изкоп на неподходящ материал при разваляне на същ. тротоарни настилки на дълбочина до 35см | м3 | 930.3
13 | Нивелетно фрезоване с дълбочина от 1 до 5см | м2 | 4335
14 | Почистване и повдигане/понижаване на същ. дъждоприемна шахта | бр | 2
15 | Почистване и повдигане/понижаване на същ. ревизионна шахта | бр | 9
II.АСФАЛТОВИ РАБОТИ
16 | Неплътен асфалтобетон (биндер) за долен пласт на покритието | т | 26.01
17 | Плътен асфалтобетон за горен пласт на покритието | т | 624.24
18 | Първи битумен разлив | м2 | 216.75
19 | Втори битумен разлив | м2 | 4551.75
ЧАСТ "ЕЛЕКТРИЧЕСКА"
Монтажни дейности
20 | Направа на изкоп за полагане на кабел 0,8/0,4 m и 1,1/0,4 m | m3 | 48
21 | Подложка от пресят пясък 10 см. | m3 | 6
22 | Доставка на двуслойна гофрирана тръба Ф50 с гофриран външен слой и гладък вътрешен | m | 162
23 | Полагане на същата в изкоп | m | 144
24 | Полагане на същата по стоманобетонен стълб | m | 18
25 | Доставка на силов кабел НН с PVC изолация и медни жила, тип СВТ 2х4 mm2 | m | 180
26 | Изтегляне на същия в гофрирана PVC тръба Ф 50 | m | 180
27 | Доставка на стоманено тръбен стълбс обща височина 8,5 м, горещо поцинкован | бр. | 5
28 | Монтаж на същия | бр. | 5
29 | Доставка на стоманен горещо поцинкован заземител от профилна стомана 63/63/6 mm с дължина 1,5 m, комплект с поцинкована шина 40/4, с дължина 2 m | бр. | 5
30 | Набиване на същия | бр. | 5
31 | Доставка на сигнална полиамидна лента "Внимание кабел!" | m | 142
32 | Полагане на същата | m | 142
33 | Направа на обратна засипка | m3 | 42
34 | Доставка на клемна кутия за захранване на улично осветление за напрежение 400/230V, степен на защита IP44, комплект с клемен блок с редови винтови клеми за монтаж на жила до 10 mm2, компект с един брой Автоматичен прекъсвач, 1p, крива С, 2A | бр. | 5
35 | Монтаж на същата | бр. | 5
36 | Доставка на рогарка за стълб, единично рамо Ф60 с дължина 1м, горещопоцинкована с наклон 0о | бр. | 5
37 | Монтаж на същата | бр. | 5
38 | Доставка на LED осветително тяло 40W, 4800lm, IP65, Ra≥70, Tцв.=4500К | бр. | 5
39 | Монтаж на същото | бр. | 5
40 | Направа на суха разделка на кабел СВТ 2х4 mm2 | бр. | 10
41 | Присъединяване на жило 4 mm2 към ел. съоръжение | бр. | 20
42 | Доставка на силов кабел НН с PVC изолация и медни жила, тип СВТ 3х1.5 mm2 | m | 50
43 | Изтегляне на същия в стълб за улично осветление и рогатка | m | 50
44 | Направа на суха разделка на кабел СВТ 3х1.5 mm2 | бр. | 10
45 | Присъединяване на жило 1.5 mm2 към ел. съоръжение | бр. | 30
Пусково наладъчни работи
46 | Измерване на преходно съпротивление на заземител. | бр. | 5
ЧАСТ "ОРГАНИЗАЦИЯ НА ДВИЖЕНИЕТО"
47 | Хоризонтална маркировка | м2 | 238
48 | Стандартни пътни знаци от светлоотразително фолио - II-ри типоразмер | м2 | 3
49 | Стойки за стандартни пътни знаци | бр | 8
ЧАСТ "ВРЕМЕННА ОРГАНИЗАЦИЯ И БЕЗОПАСНОСТ НА ДВИЖЕНИЕТО"
50 | Временна организация на движението | бр | 1
Обща цена без ДДС:
ДДС:
Обща цена с ДДС: